## Приложение №2
Приложение №2 к конкурсной документации по отбору управляющей организации для управления многоквартирными домами г. Починка Смоленской области
УТВЕРЖДАЮ
Глава муниципального образования "Починковский район" Смоленской области
А.В. Голуб
ПЕРЕЧЕНЬ
обязательных работ и услуг по содержанию и ремонту общего имущества собственников помещений в многоквартирных домах г. Починка Смоленской области, являющимися объектами конкурса
№ п/п | Наименование работ и услуг | переодичность проведения работ и оказания услуг | Лот №1 |  | Лот №2 |  | Лот №3
|  |  | Смоленская область, г. Починок, ул. Терешковой, д.4 |  | Смоленская область, г. Починок, ул. Терешковой, д.6 |  | Смоленская область, г. Починок, пер. им. В. Терешковой, д.6
|  |  | Годовая плата (руб.) | стоимость за 1 кв.м общей площади (руб. в месяц) | Годовая плата (руб.) | стоимость за 1 кв.м общей площади (руб. в месяц) | Годовая плата (руб.) | стоимость за 1 кв.м общей площади (руб. в месяц)
1 | 2 | 3 | 4 | 5 | 6 | 7 | 8 | 9
I. Содержание, обслуживание и текущий ремонт конструктивных элементов многоквартирного дома |  |  | 46821.756 | 9.11 | 59065.596 | 9.11 | 22825.44 | 12.1
1 | Работы, выполняемые в отношении фундамента многоквартирного дома: |  | 11821.08 | 2.3 | 14912.28 | 2.3 | 5093.28 | 2.7
1.1 | проверка признаков неравномерных осадок фундамента; | весь период по мере необходимости
1.2 | проверка коррозии арматуры, расслаивания, трещин, выпучивания; | весь период по мере необходимости
1.3 | при выявлении нарушений - разработка контрольных шурфов в местах обнаружения дефектов, детальное обследование и составление плана мероприятий по устранению причин нарушения и восстановлению эксплуатационных свойств конструкций; | весь период по мере необходимости
1.4 | проверка состояния гидроизоляции фундаментов и систем водоотвода фундамента. При выявлении нарушений - восстановление их работоспособности; | весь период по мере необходимости
1.5 | при выявлении повреждений и нарушений - проведение восстановительных работ | весь период по мере необходимости
2 | Работы, выполняемые в зданиях с подвалами: |  | - | 0 | - | 0 | 0 | 0
2.1 | проверка температурно-влажностного режима подвальных помещений и при выявлении нарушений устранение причин его нарушения; | весь период по мере необходимости
2.2 | проверка состояния помещений подвалов, входов в подвалы и приямков, принятие мер, исключающих подтопление, захламление, загрязнение и загромождение таких помещений, а также мер, обеспечивающих их вентиляцию в соответствии с проектными требованиями; | весь период по мере необходимости
2.3 | контроль за состоянием дверей подвалов и технических подполий, запорных устройств на них. Устранение выявленных неисправностей. | весь период по мере необходимости
3 | Работы, выполняемые для надлежащего содержания стен многоквартирного дома: |  | 5139.6 | 1 | 6483.6 | 1 | 3018.24 | 1.6
3.1 | выявление несанкционированного изменения конструктивного решения, признаков потери несущей способности, наличия деформаций, нарушения теплозащитных свойств, гидроизоляции между цокольной частью здания и стенами, неисправности водоотводящих устройств; | весь период по мере необходимости
3.2 | выявление следов коррозии, деформаций и трещин в местах расположения арматуры и закладных деталей, наличия трещин в местах примыкания внутренних поперечных стен к наружным стенам из несущих и самонесущих панелей, из крупноразмерных блоков; | весь период по мере необходимости
3.3 | выявление повреждений в кладке, наличия и характера трещин, выветривания, отклонения от вертикали и выпучивания отдельных участков стен, нарушения связей между отдельными конструкциями в домах со стенами из мелких блоков, искусственных и естественных камней; | весь период по мере необходимости
4 | Работы, выполняемые в целях надлежащего содержания перекрытий и покрытий многоквартирного дома: |  | 5139.6 | 1 | 6483.6 | 1 | 3018.24 | 1.6
4.1 | выявление нарушений условий эксплуатации, несанкционированных изменений конструктивного решения прогибов, трещин и колебаний; | весь период по мере необходимости
4.2 | выявление наличия, характера и величины трещин в теле перекрытия и в местах примыканий к стенам, отслоения защитного слоя бетона и оголения арматуры, коррозии арматуры в домах с перекрытиями и покрытиями из монолитного железобетона и сборных железобетонных плит; | весь период по мере необходимости
4.3 | выявление наличия, характера и величины трещин, смещения плит одной относительно другой по высоте, отслоения выравнивающего слоя в заделке швов, следов протечек или промерзаний на плитах и на стенах в местах опирания, отслоения защитного слоя бетона и оголения арматуры, коррозии арматуры в домах с перекрытиями и покрытиями из сборного железобетонного настила;
4.4 | выявление наличия, характера и величины трещин в сводах, изменений состояния кладки, коррозии балок в домах с перекрытиями из кирпичных сводов;
4.5 | проверка состояния утеплителя, гидроизоляции и звукоизоляции | весь период по мере необходимости
4.6 | при выявлении повреждений и нарушений - проведение восстановительных работ | весь период по мере необходимости
5 | Работы, выполняемые в целях надлежащего содержания балок (ригелей) перекрытий и покрытий многоквартирного дома: |  | 3340.74 | 0.65 | 4214.34 | 0.65 | 943.2 | 0.5
5.1 | контроль состояния и выявление нарушений условий эксплуатации, несанкционированных изменений конструктивного решения, устойчивости, прогибов, колебаний и трещин; | весь период по мере необходимости
5.2 | выявление поверхностных отколов и отслоения защитного слоя бетона в растянутой зоне, оголения и коррозии арматуры, крупных выбоин и сколов бетона в сжатой зоне в домах с монолитными и сборными железобетонными балками перекрытий и покрытий;
5.3 | выявление коррозии с уменьшением площади сечения несущих элементов, потери местной устойчивости конструкций (выпучивание стенок и поясов балок), трещин в основном материале элементов в домах со стальными балками перекрытий и покрытий; | весь период по мере необходимости
5.4 | при выявлении повреждений и нарушений - проведение восстановительных работ | весь период по мере необходимости
6 | Работы, выполняемые в целях надлежащего содержания крыш многоквартирного дома: |  | 2107.236 | 0.41 | 2658.276 | 0.41 | 943.2 | 0.5
6.1 | проверка кровли на отсутствие протечек; | весь период по мере необходимости
6.2 | выявление деформации и повреждений несущих кровельных конструкций, антисептической и противопожарной защиты деревянных конструкций, креплений элементов несущих конструкций крыши, водоотводящих устройств и оборудования, слуховых окон, выходов на крыши, ходовых досок и переходных мостиков на чердаках, осадочных температурных швов, водоприемных воронок внутреннего водостока; | весь период по мере необходимости
6.3 | проверка состояния защитных плит и ограждений, фильтрующих способности дренирующего слоя, мест опирания железобетонных коробов и других элементов на эксплуатируемых крышах; | весь период по мере необходимости
6.4 | проверка и при необходимости очистка кровли и водоотводящих устройств от мусора, грязи и наледи, препятствующих стоку дождевых и талых вод; | весь период по мере необходимости
6.5 | проверка и при необходимости очистка кровли от скопления снега и наледи; | весь период по мере необходимости
6.6 | проверка и при необходимости восстановление защитного окрасочного слоя металлических элементов, окраска металлических креплений кровель антикоррозийными защитными красками и составами; | весь период по мере необходимости
6.7 | проверка и при необходимости восстановление антикоррозионного покрытия стальных связей, размещенных на крыше и в технических помещениях металлических деталей; | весь период по мере необходимости
6.8 | при выявлении нарушений, приводящих к протечкам - незамедлительное их устранение. В остальных случаях - проведение восстановительных работ. | весь период по мере необходимости
7 | Работы, выполняемые в целях надлежащего содержания лестниц многоквартирного дома: |  | 2055.84 | 0.4 | 2593.44 | 0.4 | 943.2 | 0.5
7.1 | выявление деформации и повреждений в несущих конструкциях, надежности крепления ограждений, выбоин и сколов в ступенях; | весь период по мере необходимости
7.2 | выявление наличия и параметров трещин в сопряжениях маршевых плит с несущими конструкциями, оголения и коррозии арматуры, нарушения связей в отдельных проступях в домах с железобетонными лестницами; | весь период по мере необходимости
7.3 | выявление прогибов несущих конструкций, нарушений крепления тетив к балкам, поддерживающим лестничные площадки, врубок в конструкции лестницы, а также наличие гнили и жучков-точильщиков; | весь период по мере необходимости
7.4 | при выявлении повреждений и нарушений - проведение восстановительных работ; | весь период по мере необходимости
7.5 | проверка состояния и при необходимости обработка деревянных поверхностей антисептическими и антипереновыми составами; | весь период по мере необходимости
8 | Работы, выполняемые в целях надлежащего содержания фасада многоквартирного дома: |  | 3854.7 | 0.75 | 4862.7 | 0.75 | 2263.68 | 1.2
8.1 | выявление нарушений отделки фасадов и их отдельных элементов, ослабления связи отделочных слоев со стенами, нарушений сплошности и герметичности наружных водостоков; | весь период по мере необходимости
8.2 | контроль состояния и работоспособности подвески информационных знаков, входов в подъезды; | весь период по мере необходимости
8.3 | выявление нарушений и эксплуатационных качеств несущих конструкций, гидроизоляции, элементов металлических ограждений на балконах и козырьках; | весь период по мере необходимости
8.4 | контроль состояния и восстановление или замена отдельных элементов крылец и зонтов над входами в здание и над балконами; | весь период по мере необходимости
8.5 | контроль состояния и восстановление плотности притворов входных дверей, самозакрывающихся устройств (доводчики, пружины)ограничителей хода дверей (остановы); | весь период по мере необходимости
8.6 | при выявлении повреждений и нарушений - проведение восстановительных работ; | весь период по мере необходимости
9 | Работы, выполняемые в целях надлежащего содержания перегородок в многоквартирном доме: |  | 2055.84 | 0.4 | 2593.44 | 0.4 | 1131.84 | 0.6
9.1 | выявление зыбкости , выпучивания, наличия трещин в теле перегородок и в местах сопряжения между собой и с капитальными стенами, перекрытиями, отопительными панелями, дверными коробками, в местах установки санитарно-технических приборов и прохождения различных трубопроводов; | весь период по мере необходимости
9.2 | проверка звукоизоляции и огнезащиты; | весь период по мере необходимости
9.3 | при выявлении повреждений и нарушений - проведение восстановительных работ; | весь период по мере необходимости
10 | Работы, выполняемые в целях надлежащего содержания внутренней отделки многоквартирного дома: |  | 4111.68 | 0.8 | 5186.88 | 0.8 | 1320.48 | 0.7
10.1 | проверка состояния внутренней отделки; | весь период по мере необходимости
10.2 | при наличии угрозы обрушения отделочных слоев или нарушения защитных свойств отделки по отношению к несущим конструкциям и инженерному оборудованию - устранение выявленных нарушений; | весь период по мере необходимости
11 | Работы, выполняемые в целях надлежащего содержания полов помещений, относящихся к общему имуществу многоквартирного дома: |  | 4111.68 | 0.8 | 5186.88 | 0.8 | 1131.84 | 0.6
11.1 | проверка состояния основания, поверхностного слоя и работоспособности системы вентиляции (для деревянных полов); | весь период по мере необходимости
11.2 | при выявлении повреждений и нарушений - проведение восстановительных работ; | весь период по мере необходимости
12 | Работы, выполняемые в целях надлежащего содержания оконных и дверных заполнений помещений, относящихся к общему имуществу в многоквартирном доме: |  | 3083.76 | 0.6 | 3890.16 | 0.6 | 3018.24 | 1.6
12.1 | проверка целосности оконных и дверных заполнений, плотности притворов, механической прочности и работоспособности фурнитуры элементов оконных и дверных заполнений в помещениях, относящихся к общему имуществу в многоквартирном доме; | весь период по мере необходимости
12.2 | при выявлении нарушений в отопительный период - незамедлительный ремонт. В остальных случаях - при выявлении повреждений и нарушений - проведение восстановительных работ; | весь период по мере необходимости
II. Техническое обслуживание и текущий ремонт внутридомового инженерного оборудования, входящего в состав общего имущества в многоквартирном доме. |  |  | 28319.196 | 5.51 | 35724.636 | 5.51 | 6602.4 | 3.5
1 | Общие работы, выполняемые для надлежащего содержания систем водоснабжения (холодного и горячего) и водоотведения в многоквартирном доме: |  | 12643.416 | 2.46 | 15949.656 | 2.46 | 2452.32 | 1.3
1.1 | проверка исправности, работоспособности, регулировка и техническое обслуживание насосов, запорной арматуры, контрольно-измерительных приборов, автоматических регуляторов и устройств, коллективных (общедомовых) приборов учета, расширительных баков и элементов, скрытых от постоянногонаблюдения; | весь период по мере необходимости
1.2 | контроль состояния и замена неисправных контрольно-измерительных приборов; | весь период по мере необходимости
1.3 | восстановление работоспособности (ремонт, замена) оборудования и водоразборных приборов (смесителей, кранов и т.п.), относящихся к общему имуществу в многоквартирном доме; | весь период по мере необходимости
1.4 | контроль состояния и незамедлительное восстановлениегерметичности участков трубопроводов и соединительных элементов в случае их разгерметизации; | весь период по мере необходимости
1.5 | контроль состояния и восстановление исправности элементов внутренней канализации, канализационных вытяжек. Внутреннего водостока, дренажных систем; | весь период по мере необходимости
1.6 | промывка участков водопровода после выполнения ремонтно-строительных работ на водопроводе; | весь период по мере необходимости
1.7 | промывка систем водоснабжения для удаления накипно-коррозионных отложений. | весь период по мере необходимости
2 | Работы, выполняемые в целях надлежащего содержания электрооборудования в многоквартирном доме: |  | 5396.58 | 1.05 | 6807.78 | 1.05 | 1886.4 | 1
2.1 | проверка заземления оболочки электрокабеля, оборудования, замеры сопротивления изоляции проводов, трубопроводов и восстановление цепей заземления по результатам проверки; | весь период по мере необходимости
2.2 | проверка и обеспечение работоспособности устройств защитного отключения; | весь период по мере необходимости
2.3 | техническое обслуживание и ремонт силовых и осветительных установок, электрических установок систем дымоудоления, элементов молниезащиты и внутридомовых электросетей, очистка клемм и соединений в групповых щитках и распределительных шкафах, наладка электрооборудования; | весь период по мере необходимости
2.4 | контроль состояния и замена вышедших из строя датчиков и проводки; | весь период по мере необходимости
3 | Работы, выполняемые в целях надлежащего содержания систем внутридомового и фасадного газопровода в многоквартирном доме: |  | 10279.2 | 2 | 12967.2 | 2 | 2263.68 | 1.2
3.1 | организация проверки состояния систем внутридомового газового оборудования и ее отдельных элементов на герметичность; | весь период по мере необходимости
3.2 | организация технического обслуживания и ремонта систем контроля загазованности помещений; | весь период по мере необходимости
3.3 | при выявлении нарушений и неисправностей внутридомового газового оборудования, систем дымоудоления и вентиляции, способных повлечь скопление газа в помещениях, -организация проведения работ по их устранению; | весь период по мере необходимости
3.4 | Осмотр фасадного газопровода; | весь период по мере необходимости
3.5 | устранение утечек газа в газопроводе, соединениях, арматуре и повторный пуск газа в газовое оборудование; | весь период по мере необходимости
III. Работы и услуги по содержанию иного общего имущества в многоквартирном доме: |  |  | 20147.232 | 3.92 | 25415.712 | 3.92 | 5546.016 | 2.94
1 | Работы по содержанию помещений, входящих в состав общего имущества в многоквартирном доме: |  | 7298.232 | 1.42 | 9206.712 | 1.42 | 3206.88 | 1.7
1.1 | очистка систем защиты от грязи (металлических решеток, ячеистых покрытий, приямков, текстильных матов); | весь период по мере необходимости
1.2 | проведение дератизации и дезинфекции помещений, входящих в состав общего имущества в многоквартирном доме; | весь период по мере необходимости
1.3 | диспетчерское обслуживания; | весь период
1.4 | расчетно-кассовое обслуживание, сбор и взыскание платежей; | весь период
1.5 | организация работ по взаимодействию с органами социальной защиты населения по начислению льгот, субсидий и т.д.; | весь период
1.6 | услуги паспортного стола (услуги по учету и регистрации населения), хранение домовых книг (поквартирных карточек) и протоколов общих собраний; | весь период
1.7 | осмотры и обеспечение работоспособного состояния пожарных лестниц, лазов, проходов, выходов, систем аварийного освещения, пожаротушения, противопажарного водоснабжения; | весь период
1.8 | обеспечение устранения аварий в соответствии с установленными предельными сроками на внутридомовых инженерных системах в многоквартирном доме, выполнение заявок населения; | весь период
2 | Работы, по содержанию земельного участка, на котором расположен многоквартирный дом, с элементами озеленения и благоустройства, иными объектами, предназначенными для обслуживания и эксплуатации многоквартирного дома: |  | 12849 | 2.5 | 16209 | 2.5 | 2339.136 | 1.24
2.1 | очистка крышек люков колодцев и пожарных гидрантов от снега и льда толщиной слоя свыше 5 см; | весь период по мере необходимости
2.2 | сдвигание свежевыпавшего снега и очистка придомовой территории от снега и льда при наличии колейности свыше 5 см; | весь период по мере необходимости
2.3 | очистка придомовой территории от снега наносного происхождения (или подметание такой территории, свободной от снежного покрова); | весь период по мере необходимости
2.4 | очистка придомовой территории от наледи и льда; | весь период по мере необходимости
2.5 | очистка от мусора урн, установленных возле подъездов, и их промывка, уборка контейнерных площадок, расположенных на придомовой территории общего имущества многоквартирного дома; | весь период
2.6 | подметание и уборка придомовой территории; | весь период
2.7 | уборка и выкашивание газонов; | весь период по мере необходимости
2.8 | прочистка ливневой канализации; | весь период по мере необходимости
2.9 | уборка крыльца и площадки перед входом в подъезд, очистка металлической решетки и приямка; | весь период
ИТОГО |  |  | 95288.184 | 18.54 | 120205.944 | 18.54 | 34973.856 | 18.54
Примечание: Перечень обязательных работ и услуг по содержанию и ремонту общего имущества собственников помещений в многоквартирных домах г. Починка Смоленской области, являющегося объектом конкурса разработан в соответствии с постановлением Правительства Российской Федерации от 03.04.2013г. №290 (в ред. постановления Правительства РФ от 15.12.2018г. №649) "О минимальном перечне услуг и работ, необходимых для обеспечения надлежащего содержания общего имущества в многоквартирном доме, и порядке их оказания и выполнения"

## Приложение №4
Приложение №4 к конкурсной документации по отбору управляющей организации по управлению многоквартирными домами г. Починка Смоленской области
УТВЕРЖДАЮ
Глава муниципального образования "Починковский район" Смоленской области
А.В. Голуб
ПЕРЕЧЕНЬ
дополнительных работ и услуг по содержанию и ремонту общего имущества собственников помещений в многоквартирных домах г. Починка Смоленской области, являющихся объектом конкурса
№ п/п | Наименование работ и услуг | переодичность проведения работ и оказания услуг | Лот №1 |  | Лот №2 |  | Лот №3
|  |  | Смоленская область, г. Починок, ул. им. В. Терешковой, д.4 |  | Смоленская область, г. Починок, ул. им. В. Терешковой, д.6 |  | Смоленская область, г. Починок, пер. им. В. Терешковой, д.6
|  |  | Годовая плата (руб.) | стоимость за 1 кв.м общей площади (руб. в месяц) | Годовая плата (руб.) | стоимость за 1 кв.м общей площади (руб. в месяц) | Годовая плата (руб.) | стоимость за 1 кв.м общей площади (руб. в месяц)
1 | 2 | 3 | 4 | 5 | 6 | 7 | 8 | 9
1 | Содержание придомовой территории (установка урн. лавок около подъездов многоквартирного дома) | в теплый период года | 2569.8 | 0.5 | 3241.8 | 0.5 | 943.2 | 0.5
ИТОГО |  |  | 2569.8 | 0.5 | 3241.8 | 0.5 | 943.2 | 0.5