## ЛСР по форме №4
СОГЛАСОВАНО: | [7 empty] | УТВЕРЖДАЮ:
ООО "Дорспецстрой №3" | [5 empty] | Глава муниципального образования
"Починковский район" Смоленской области
______________ | В.П.Болденков | [6 empty] | ____________ А.В. Голуб
" _____ " ________________ 2019 г. | [7 empty] | "______ " _______________2019 г.
(наименование стройки)
ЛОКАЛЬНЫЙ СМЕТНЫЙ РАСЧЕТ №
(локальная смета)
на | выполнение работ по устройству детской площадки в Парке культуры и отдыха в г. Починке Смоленской области
(наименование работ и затрат, наименование объекта)
Основание:
| Сметная стоимость строительных работ _______________________________________________________________________________________________ |  | ___________________________478178,87 |  | руб.
| Средства на оплату труда _______________________________________________________________________________________________ |  | ___________________________2,311 |  | тыс. руб.
| Сметная трудоемкость _______________________________________________________________________________________________ |  | _______________________________________________________________________________________________298,32 |  | чел.час
Составлен(а) в текущих (прогнозных) ценах по состоянию на 1 кв 2019 г.
№ пп | Шифр и номер позиции норматива | Наименование работ и затрат, единица измерения | Количество | Стоимость единицы, руб. |  | Общая стоимость, руб. |  |  | Затраты труда рабочих, чел.-ч, не занятых обслуживанием машин
|  |  |  | всего | эксплуата- ции машин | Всего | оплаты труда | эксплуата- ция машин
|  |  |  | оплаты труда | в т.ч. оплаты труда |  |  | в т.ч. оплаты труда | на единицу | всего
1 | 2 | 3 | 4 | 5 | 6 | 7 | 8 | 9 | 10 | 11
Раздел 1.
1 | ТЕР01-01-014-05 Приказ Минстроя России от 13.03.15 №171/пр | Разработка грунта с погрузкой на автомобили-самосвалы экскаваторами с ковшом вместимостью: 0,25 м3, группа грунтов 2 (1000 м3 грунта) ИНДЕКС К ПОЗИЦИИ(справочно): 1 1 кв 2019г. СМР=7,25 НР (82,8 руб.): 95% от ФОТ СП (43,58 руб.): 50% от ФОТ | 0.0712 | 6343,79 198,88 | 6140,07 1025,22 | 451.68 | 14.16 | 437,17 73,00 | 31.32 | 2.23
2 | ТССЦпг-03-21-01-001 Приказ Минстроя России от 13.03.15 №171/пр | Перевозка грузов автомобилями-самосвалами грузоподъемностью 10 т, работающих вне карьера, на расстояние: до 1 км I класс груза (1 т груза) ИНДЕКС К ПОЗИЦИИ(справочно): 1 1 кв 2019г. СМР=7,25 НР 0% от ФОТ СП 0% от ФОТ | 106.8 | 2.9 | 2.9 | 309.72 |  | 309.72
3 | ТЕР01-01-016-02 Приказ Минстроя России от 13.03.15 №171/пр | Работа на отвале, группа грунтов: 2-3 (1000 м3 грунта) ИНДЕКС К ПОЗИЦИИ(справочно): 1 1 кв 2019г. СМР=7,25 НР (5,76 руб.): 95% от ФОТ СП (3,03 руб.): 50% от ФОТ | 0.08 | 353,46 23,18 | 325,44 52,64 | 28.28 | 1.85 | 26,04 4,21 | 3.65 | 0.29
4 | ТЕР01-01-014-05 Приказ Минстроя России от 13.03.15 №171/пр | Разработка грунта с погрузкой на автомобили-самосвалы экскаваторами с ковшом вместимостью: 0,25 м3, группа грунтов 2(под борт. камень 179*0,3*0,18=9,67, под основание брусчатки234,12*0,3=70,24 (1000 м3 грунта) ИНДЕКС К ПОЗИЦИИ(справочно): 1 1 кв 2019г. СМР=7,25 НР (93,03 руб.): 95% от ФОТ СП (48,97 руб.): 50% от ФОТ | 0.08 | 6343,79 198,88 | 6140,07 1025,22 | 507.5 | 15.91 | 491,21 82,02 | 31.32 | 2.51
5 | ТССЦпг-03-21-01-001 Приказ Минстроя России от 13.03.15 №171/пр | Перевозка грузов автомобилями-самосвалами грузоподъемностью 10 т, работающих вне карьера, на расстояние: до 1 км I класс груза (1 т груза) ИНДЕКС К ПОЗИЦИИ(справочно): 1 1 кв 2019г. СМР=7,25 НР 0% от ФОТ СП 0% от ФОТ | 120 | 2.9 | 2.9 | 348 |  | 348
6 | ТЕР27-04-001-01 Приказ Минстроя России от 13.03.15 №171/пр | Устройство подстилающих и выравнивающих слоев оснований: из песка( под устройство борт. камня) (100 м3 материала основания (в плотном теле)) ИНДЕКС К ПОЗИЦИИ(справочно): 1 1 кв 2019г. СМР=7,25 НР (16,19 руб.): 142% от ФОТ СП (10,83 руб.): 95% от ФОТ | 0.0412 | 2254,47 102,49 | 2140,68 174,33 | 92.88 | 4.22 | 88,2 7,18 | 15.72 | 0.65
7 | ТССЦ-408-0122 Приказ Минстроя России от 13.03.15 №171/пр | Песок природный для строительных работ средний (м3) ИНДЕКС К ПОЗИЦИИ(справочно): 1 1 кв 2019г. СМР=7,25 | 4.53 | 51.17 |  | 231.8
8 | ТЕР27-02-010-02 Приказ Минстроя России от 13.03.15 №171/пр | Установка бортовых камней бетонных: при других видах покрытий (100 м бортового камня) ИНДЕКС К ПОЗИЦИИ(справочно): 1 1 кв 2019г. СМР=7,25 НР (688,03 руб.): 142% от ФОТ СП (460,3 руб.): 95% от ФОТ | 0.91 | 4027,26 523,43 | 79,45 9,02 | 3664.81 | 476.32 | 72,3 8,21 | 76.08 | 69.23
9 | ТССЦ-403-8021 Приказ Минстроя России от 13.03.15 №171/пр | Камни бортовые БР 100.30.15 /бетон В30 (М400), объем 0,043 м3/ (ГОСТ 6665-91) (шт.) ИНДЕКС К ПОЗИЦИИ(справочно): 1 1 кв 2019г. СМР=7,25 | 91 | 58.45 |  | 5318.95
10 | ТЕР27-02-010-02 Приказ Минстроя России от 13.03.15 №171/пр | Установка бортовых камней бетонных: при других видах покрытий (100 м бортового камня) 752,09 = 4 027,26 - 5,9 x 550,19 - 0,06 x 484,14 ИНДЕКС К ПОЗИЦИИ(справочно): 1 1 кв 2019г. СМР=7,25 НР (665,36 руб.): 142% от ФОТ СП (445,13 руб.): 95% от ФОТ | 0.88 | 752,09 523,43 | 79,45 9,02 | 661.84 | 460.62 | 69,92 7,94 | 76.08 | 66.95
11 | ТССЦ-401-0006 Приказ Минстроя России от 13.03.15 №171/пр | Бетон тяжелый, класс В15 (М200) (м3) ИНДЕКС К ПОЗИЦИИ(справочно): 1 1 кв 2019г. СМР=7,25 | 4,46512 5,192*0,86 | 550.19 |  | 2456.66
12 | ТССЦ-402-0004 Приказ Минстроя России от 13.03.15 №171/пр | Раствор готовый кладочный цементный марки 100 (м3) ИНДЕКС К ПОЗИЦИИ(справочно): 1 1 кв 2019г. СМР=7,25 | 0,017424 0,0528*0,33 | 484.14 |  | 8.44
13 | ТССЦ-403-8023 Приказ Минстроя России от 13.03.15 №171/пр | Камни бортовые БР 100.20.8 /бетон В22,5 (М300), объем 0,016 м3/ (ГОСТ 6665-91) (шт.) ИНДЕКС К ПОЗИЦИИ(справочно): 1 1 кв 2019г. СМР=7,25 | 88 | 20.71 |  | 1822.48
14 | ТЕР01-02-061-02 Приказ Минстроя России от 13.03.15 №171/пр | Засыпка вручную траншей, пазух котлованов и ям, группа грунтов: 2- бортового камня (100 м3 грунта) ИНДЕКС К ПОЗИЦИИ(справочно): 1 1 кв 2019г. СМР=7,25 НР (208,7 руб.): 80% от ФОТ СП (117,4 руб.): 45% от ФОТ | 0.44 | 592,92 592,92 |  | 260.88 | 260.88 |  | 97.2 | 42.77
15 | ТЕР27-04-001-04 Приказ Минстроя России от 13.03.15 №171/пр | Устройство подстилающих и выравнивающих слоев оснований: из щебня под брусчатку толщ 12см (100 м3 материала основания (в плотном теле)) ИНДЕКС К ПОЗИЦИИ(справочно): 1 1 кв 2019г. СМР=7,25 НР (172,62 руб.): 142% от ФОТ СП (115,48 руб.): 95% от ФОТ | 0.2809 | 3511,43 159,17 | 3336,44 273,57 | 986.36 | 44.71 | 937,21 76,85 | 24.19 | 6.8
16 | ТССЦ-408-0019 Приказ Минстроя России от 13.03.15 №171/пр | Щебень из природного камня для строительных работ марка 600, фракция 20-40 мм (м3) ИНДЕКС К ПОЗИЦИИ(справочно): 1 1 кв 2019г. СМР=7,25 | 35.4 | 100.57 |  | 3560.18
17 | ТЕР27-04-001-01 Приказ Минстроя России от 13.03.15 №171/пр | Устройство подстилающих и выравнивающих слоев оснований: из песка толщ 12см (100 м3 материала основания (в плотном теле)) ИНДЕКС К ПОЗИЦИИ(справочно): 1 1 кв 2019г. СМР=7,25 НР (110,42 руб.): 142% от ФОТ СП (73,87 руб.): 95% от ФОТ | 0.2809 | 2254,47 102,49 | 2140,68 174,33 | 633.28 | 28.79 | 601,32 48,97 | 15.72 | 4.42
18 | ТССЦ-408-0122 Приказ Минстроя России от 13.03.15 №171/пр | Песок природный для строительных работ средний (м3) ИНДЕКС К ПОЗИЦИИ(справочно): 1 1 кв 2019г. СМР=7,25 | 30.9 | 51.17 |  | 1581.15
19 | ТЕР27-07-003-02 Приказ Минстроя России от 13.03.15 №171/пр | Устройство бетонных плитных тротуаров с заполнением швов: песком (100 м2 тротуара) 1 986,65 = 8 521,65 - 100 x 65,35 ИНДЕКС К ПОЗИЦИИ(справочно): 1 1 кв 2019г. СМР=7,25 НР (955,79 руб.): 142% от ФОТ СП (639,44 руб.): 95% от ФОТ | 2.3412 | 1986,65 281,96 | 402,98 5,54 | 4651.15 | 660.12 | 943,46 12,97 | 42.4 | 99.27
20 | прайс-лист | Брусчатка вибропресованная серая,толщиной 60мм МАТ=576/1,2/7,25 (м2) ИНДЕКС К ПОЗИЦИИ(справочно): 1 1 кв 2019г. СМР=7,25 | 21.6 | 66,21 576/1,2/7,25 |  | 1430.14
21 | прайс-лист | Брусчатка вибропресованная терракотовая,толщиной 60мм МАТ=589,5/1,2/7,25 (м2) ИНДЕКС К ПОЗИЦИИ(справочно): 1 1 кв 2019г. СМР=7,25 | 71 | 67,76 589,5/1,2/7,25 |  | 4810.96
22 | прайс-лист | Брусчатка вибропресованная зеленая,толщиной 60мм МАТ=612/1,2/7,25 (м2) ИНДЕКС К ПОЗИЦИИ(справочно): 1 1 кв 2019г. СМР=7,25 | 71 | 70,34 612/1,2/7,25 |  | 4994.14
23 | прайс-лист | Брусчатка вибропресованная желтая толщиной 60мм МАТ=594/1,2/7,25 (м2) ИНДЕКС К ПОЗИЦИИ(справочно): 1 1 кв 2019г. СМР=7,25 | 70.52 | 68,28 594/1,2/7,25 |  | 4815.11
24 | ТЕР01-02-058-02 Приказ Минстроя России от 13.03.15 №171/пр | Копание ям вручную без креплений для стоек и столбов: без откосов глубиной до 0,7 м, группа грунтов 2 (100 м3 грунта) ИНДЕКС К ПОЗИЦИИ(справочно): 1 1 кв 2019г. СМР=7,25 НР (2,24 руб.): 80% от ФОТ СП (1,26 руб.): 45% от ФОТ | 0.001575 | 1778 1778 |  | 2.8 | 2.8 |  | 280 | 0.44
25 | ТЕР06-01-001-01 Приказ Минстроя России от 13.03.15 №171/пр | Устройство бетонной подготовки (100 м3 бетона, бутобетона и железобетона в деле) ИНДЕКС К ПОЗИЦИИ(справочно): 1 1 кв 2019г. СМР=7,25 НР (2,29 руб.): 105% от ФОТ СП (1,42 руб.): 65% от ФОТ | 0.001575 | 54144,62 1143 | 1586,13 238,68 | 85.28 | 1.8 | 2,5 0,38 | 180 | 0.28
26 | прайс-лис | Урна уличная, МАТ=2267/1,2/7,25 (шт) ИНДЕКС К ПОЗИЦИИ(справочно): 1 1 кв 2019г. СМР=7,25 | 5 | 260,57 2267/1,2/7,25 |  | 1302.85
27 | ТЕР01-02-058-02 Приказ Минстроя России от 13.03.15 №171/пр | Копание ям вручную без креплений для стоек и столбов: без откосов глубиной до 0,7 м, группа грунтов 2 (100 м3 грунта) ИНДЕКС К ПОЗИЦИИ(справочно): 1 1 кв 2019г. СМР=7,25 НР (7,68 руб.): 80% от ФОТ СП (4,32 руб.): 45% от ФОТ | 0.0054 | 1778 1778 |  | 9.6 | 9.6 |  | 280 | 1.51
28 | ТЕР06-01-001-01 Приказ Минстроя России от 13.03.15 №171/пр | Устройство бетонной подготовки (100 м3 бетона, бутобетона и железобетона в деле) ИНДЕКС К ПОЗИЦИИ(справочно): 1 1 кв 2019г. СМР=7,25 НР (7,83 руб.): 105% от ФОТ СП (4,85 руб.): 65% от ФОТ | 0.0054 | 54144,62 1143 | 1586,13 238,68 | 292.38 | 6.17 | 8,57 1,29 | 180 | 0.97
29 | прайс-лист | Скамя уличная со спинкой МАТ=8100/1,2/7,25 (шт) ИНДЕКС К ПОЗИЦИИ(справочно): 1 1 кв 2019г. СМР=7,25 | 5 | 931,03 8100/1,2/7,25 |  | 4655.15
Итого по разделу 1 | [5 empty] | 398482.26 |  |  |  | 298.32
ИТОГИ ПО СМЕТЕ:
Итого прямые затраты по смете в ценах 2001г. | [5 empty] | 49974.45 | 1987.95 | 4335,62 323,02 |  | 298.32
Накладные расходы | [5 empty] | 3018.73
Сметная прибыль | [5 empty] | 1969.89
Итоги по смете:
Земляные работы, выполняемые механизированным способом | [5 empty] | 1264.63 |  |  |  | 5.03
Перевозка грузов автотранспортом | [5 empty] | 657.72
Автомобильные дороги | [5 empty] | 46073.79 |  |  |  | 247.32
Земляные работы, выполняемые ручным способом | [5 empty] | 614.88 |  |  |  | 44.72
Бетонные и железобетонные монолитные конструкции в промышленном строительстве | [5 empty] | 1696.9 |  |  |  | 1.25
Строительные металлические конструкции | [5 empty] | 4655.15
Итого | [5 empty] | 54963.07 |  |  |  | 298.32
Всего с учетом "1 кв 2019г. СМР=7,25" | [5 empty] | 398482.26 |  |  |  | 298.32
Справочно, в ценах 2001г.:
Материалы | [5 empty] | 43650.88
Машины и механизмы | [5 empty] | 4335.62
ФОТ | [5 empty] | 2310.97
Накладные расходы | [5 empty] | 3018.73
Сметная прибыль | [5 empty] | 1969.89
НДС 20% | [5 empty] | 79696.61
ВСЕГО по смете | [5 empty] | 478178.87 |  |  |  | 298.32
Составил:____________________________
Проверил:__________________________

## ЛСР по форме №4 с материалами (hidden)
СОГЛАСОВАНО: | [8 empty] | УТВЕРЖДАЮ:
_______________ | [8 empty] | __________________
" _____ " ________________ 2013 г. | [8 empty] | "______ " _______________2013 г.
(наименование стройки)
ЛОКАЛЬНЫЙ СМЕТНЫЙ РАСЧЕТ №
(локальная смета)
на
(наименование работ и затрат, наименование объекта)
Основание:
Сметная стоимость
Средства на оплату труда
Составлен(а) в текущих (прогнозных) ценах по состоянию на
№ пп | Шифр и номер позиции норматива | Наименование работ и затрат, единица измерения | Количество | Стоимость единицы, руб. |  |  | Общая стоимость, руб. |  |  |  | Затраты труда рабочих, чел.-ч, не занятых обслуживанием машин
|  |  |  | всего | эксплуата- ции машин | мате- риалы | Всего | оплаты труда | эксплуата- ции машин | мате- риалы
|  |  |  | оплаты труда | в т.ч. оплаты труда |  |  |  | в т.ч. оплаты труда |  | на единицу | всего
1 | 2 | 3 | 4 | 5 | 6 | 7 | 8 | 9 | 10 | 11 | 12 | 13

## ЛСР по форме №4 с оборудованием (hidden)
СОГЛАСОВАНО: | [8 empty] | УТВЕРЖДАЮ:
_______________ | [8 empty] | _______________
" _____ " ________________ 2013 г. | [8 empty] | "______ " _______________2013 г.
(наименование стройки)
ЛОКАЛЬНЫЙ СМЕТНЫЙ РАСЧЕТ №
(локальная смета)
на
(наименование работ и затрат, наименование объекта)
Основание:
Сметная стоимость
Средства на оплату труда
Составлен(а) в текущих (прогнозных) ценах по состоянию на
№ пп | Шифр и номер позиции норматива | Наименование работ и затрат, единица измерения | Количество | Стоимость единицы, руб. |  | Общая стоимость, руб. |  |  |  | Затраты труда рабочих, чел.-ч, не занятых обслуживанием машин |  | Общая масса обору- дования, т
|  |  |  | всего | эксплуатации машин | Обору- дования | Всего | оплаты труда | эксплуатация машин
|  |  |  | оплаты труда | в т.ч. оплаты труда |  |  |  | в т.ч. оплаты труда | на единицу | всего
1 | 2 | 3 | 4 | 5 | 6 | 7 | 8 | 9 | 10 | 11 | 12 | 13

## ЛСР по форме №4 с мат. и обор. (hidden)
СОГЛАСОВАНО: | [10 empty] | УТВЕРЖДАЮ:
______________ | [10 empty] | ______________
" _____ " ________________ 2013 г. | [10 empty] | "______ " _______________2013 г.
(наименование стройки)
ЛОКАЛЬНЫЙ СМЕТНЫЙ РАСЧЕТ №
(локальная смета)
на
(наименование работ и затрат, наименование объекта)
Основание:
Сметная стоимость
Средства на оплату труда
Составлен(а) в текущих (прогнозных) ценах по состоянию на
№ пп | Шифр и номер позиции норматива | Наименование работ и затрат, единица измерения | Количество | Стоимость единицы, руб. |  |  | Общая стоимость, руб. |  |  |  |  | Затраты труда рабочих, чел.-ч, не занятых обслуживанием машин |  | Общая масса обору-дования, т
|  |  |  | всего | эксплуатации машин | мате-риалы | обору-дования | Всего | оплаты труда | эксплуатации машин | мате-риалы
|  |  |  | оплаты труда | в т.ч. оплаты труда |  |  |  |  | в т.ч. оплаты труда |  | на единицу | всего
1 | 2 | 3 | 4 | 5 | 6 | 7 | 8 | 9 | 10 | 11 | 12 | 13 | 14 | 15