## Лист1
Приложение № 2
к муниципальному контракту № 13 от "17" мая 2021г.
Утверждено приказом № 421 от 4 августа 2020 г. Минстроя РФ
СОГЛАСОВАНО | [12 empty] | УТВЕРЖДАЮ:
Директор ООО "Эклат" | [12 empty] | Глава муниципального образования «Починковский район»
Смоленской области
___________________Т.В.Смоляк | [12 empty] | _______________ Голуб А.В.
«17» мая 2021 г. | [12 empty] | «17» мая 2021 г.
Наименование редакции сметных нормативов
Наименование программного продукта |  |  | ПК "ГРАНД-Смета 2021"
на выполнение работ по благоустройству Городского парка, находящегося в зоне рекреации и расположенного восточнее улицы Урицкого и южнее улицы Володарского
(наименование стройки)
на выполнение работ по благоустройству Городского парка, находящегося в зоне рекреации и расположенного восточнее улицы Урицкого и южнее улицы Володарского
(наименование объекта капитального строительства)
ЛОКАЛЬНЫЙ СМЕТНЫЙ РАСЧЕТ (СМЕТА) №
Благоустройство, освещение, детские и спортивные элементы
(наименование конструктивного решения)
Составлен | базисно-индексным | методом
Основание
(проектная и (или) иная техническая документация)
Сметная стоимость |  | 1618.9 | (180,87) | тыс.руб.
в том числе:
| строительных работ | 1221.59 | (139,29) | тыс.руб. |  | Средства на оплату труда рабочих |  |  |  |  | 0 | (3,3) | тыс.руб.
| монтажных работ | 112.76 | (12,86) | тыс.руб. |  | Нормативные затраты труда рабочих | [5 empty] | 438.14 | чел.час.
| оборудования | 0 | (0) | тыс.руб. |  | Нормативные затраты труда машинистов | [5 empty] | 39.49 | чел.час.
| прочих затрат | 0 | (0) | тыс.руб. |  | Расчетный измеритель конструктивного решения
№ п/п | Обоснование | Наименование работ и затрат |  |  | Единица измерения | Количество |  |  | Сметная стоимость в базисном уровне цен (в текущем уровне цен (гр. 8) для ресурсов, отсутствующих в СНБ), руб. |  |  | Индексы | Сметная стоимость в текущем уровне цен, руб.
[6 empty] | на единицу | коэффициенты | всего с учетом коэффициентов | на единицу | коэффициенты | всего
1 | 2 | 3 |  |  | 4 | 5 | 6 | 7 | 8 | 9 | 10 | 11 | 12
Раздел 1. Детская площадка с резиновым покрытием 20*15=300кв.м | [13 empty] | Раздел 1. Детская площадка с резиновым покрытием 20*15=300кв.м
Демонтаж детских игровых комплексов | [14 empty] | Демонтаж детских игровых комплексов
1 | ТЕР07-05-030-11 | Прим. Демонтаж мелких конструкций (детского игрового оборудования) |  |  | 4: 100 шт. сборных конструкций; 7: 0,03 |  |  | Прим. Демонтаж мелких конструкций (детского игрового оборудования)
| Приказ от 29.12.2016 № 1028/пр Табл.2, п.4 | Демонтаж (разборка) металлических конструкций ОЗП=0,7; ЭМ=0,7 к расх.; ЗПМ=0,7; МАТ=0 к расх.; ТЗ=0,7; ТЗМ=0,7 | [14 empty] | Демонтаж (разборка) металлических конструкций ОЗП=0,7; ЭМ=0,7 к расх.; ЗПМ=0,7; МАТ=0 к расх.; ТЗ=0,7; ТЗМ=0,7
| 1 | ОТ |  |  | 8: 904.57; 9: 0,7; 10: 19 |  |  |  |  | ОТ
| 2 | ЭМ |  |  | 8: 271.4; 9: 0,7; 10: 6 |  |  |  |  | ЭМ
| 3 | в т.ч. ОТм |  |  | 8: 41.77; 9: 0,7; 10: 1 |  |  |  |  | в т.ч. ОТм
| 4 | М |  |  | 8: 1597.66; 9: 0; 10: 0 |  |  |  |  | М
|  | ЗТ |  |  | 4: чел.-ч; 5: 122,57; 6: 0,7; 7: 2,57397 | [5 empty] | ЗТ
|  | ЗТм |  |  | 4: чел.-ч; 5: 3,15; 6: 0,7; 7: 0,06615 | [5 empty] | ЗТм
|  | Итого по расценке |  |  | 8: 2773.63; 10: 25 | [6 empty] | Итого по расценке
|  | ФОТ |  |  | 10: 20 | [5 empty] | ФОТ
| МДС81-33.2004 Прил.4 п.7.2 | НР Бетонные и железобетонные сборные конструкции в жилищно-гражданском строительстве |  |  | 4: %; 5: 155; 6: 0,7; 7: 108,5; 10: 21.7 | [5 empty] | НР Бетонные и железобетонные сборные конструкции в жилищно-гражданском строительстве
| Письмо №АП-5536/06 от 18.11.04 Прил.1 п.7.2 | СП Бетонные и железобетонные сборные конструкции в жилищно-гражданском строительстве |  |  | 4: %; 5: 100; 6: 0,765; 7: 76,5; 10: 15.3 | [5 empty] | СП Бетонные и железобетонные сборные конструкции в жилищно-гражданском строительстве
|  | Всего по позиции |  |  | 10: 62 | [7 empty] | Всего по позиции
Устройство площадки | [14 empty] | Устройство площадки
2 | ТЕР01-01-014-05 | Разработка грунта с погрузкой на автомобили-самосвалы экскаваторами с ковшом вместимостью: 0,25 м3, группа грунтов 2 ( глубина корыта 0,1м песок+0,1м щебень +0,05 а/б+плитка0,045м=0,3м) |  |  | 4: 1000 м3 грунта; 7: 0,09 |  |  | Разработка грунта с погрузкой на автомобили-самосвалы экскаваторами с ковшом вместимостью: 0,25 м3, группа грунтов 2 ( глубина корыта 0,1м песок+0,1м щебень +0,05 а/б+плитка0,045м=0,3м)
|  | Объем=300*0,3/1000 | [19 empty] | Объем=300*0,3/1000
| 1 | ОТ |  |  | 8: 198.88; 10: 18 |  |  |  |  | ОТ
| 2 | ЭМ |  |  | 8: 6140.07; 10: 553 |  |  |  |  | ЭМ
| 3 | в т.ч. ОТм |  |  | 8: 1025.22; 10: 92 |  |  |  |  | в т.ч. ОТм
| 4 | М |  |  | 8: 4.84; 10: 0 |  |  |  |  | М
|  | ЗТ |  |  | 4: чел.-ч; 5: 31,32; 7: 2,8188 | [5 empty] | ЗТ
|  | ЗТм |  |  | 4: чел.-ч; 5: 90,09; 7: 8,1081 | [5 empty] | ЗТм
|  | Итого по расценке |  |  | 8: 6343.79; 10: 571 | [6 empty] | Итого по расценке
|  | ФОТ |  |  | 10: 110 | [5 empty] | ФОТ
| МДС81-33.2004 Прил.4 п.1.1 и Письмо №ВБ-338/02 от 08.02.08 | НР Земляные работы, выполняемые механизированным способом |  |  | 4: %; 5: 95; 6: 0,7; 7: 66,5; 10: 73.15 | [5 empty] | НР Земляные работы, выполняемые механизированным способом
| Письмо №АП-5536/06 от 18.11.04 Прил.1 п.1.1 | СП Земляные работы, выполняемые механизированным способом |  |  | 4: %; 5: 50; 6: 0,765; 7: 38,25; 10: 42.08 | [5 empty] | СП Земляные работы, выполняемые механизированным способом
|  | Всего по позиции |  |  | 10: 686.23 | [7 empty] | Всего по позиции
3 | ТЕР01-02-057-02 | Разработка грунта вручную в траншеях глубиной до 2 м без креплений с откосами, группа грунтов: 2 |  |  | 4: 100 м3 грунта; 7: 0,09 |  |  | Разработка грунта вручную в траншеях глубиной до 2 м без креплений с откосами, группа грунтов: 2
| 1 | ОТ |  |  | 8: 977.9; 10: 88 |  |  |  |  | ОТ
|  | ЗТ |  |  | 4: чел.-ч; 5: 154; 7: 13,86 | [5 empty] | ЗТ
|  | Итого по расценке |  |  | 8: 977.9; 10: 88 | [6 empty] | Итого по расценке
|  | ФОТ |  |  | 10: 88 | [5 empty] | ФОТ
| МДС81-33.2004 Прил.4 п.1.2 | НР Земляные работы, выполняемые ручным способом |  |  | 4: %; 5: 80; 6: 0,7; 7: 56; 10: 49.28 | [5 empty] | НР Земляные работы, выполняемые ручным способом
| Письмо №АП-5536/06 от 18.11.04 Прил.1 п.1.2 | СП Земляные работы, выполняемые ручным способом |  |  | 4: %; 5: 45; 6: 0,765; 7: 34,425; 10: 30.29 | [5 empty] | СП Земляные работы, выполняемые ручным способом
|  | Всего по позиции |  |  | 10: 167.57 | [7 empty] | Всего по позиции
4 | ТССЦпг-03-21-01-005 | Перевозка грузов автомобилями-самосвалами грузоподъемностью 10 т, работающих вне карьера, на расстояние: до 5 км I класс груза |  |  | 4: 1 т груза; 7: 158,4; 8: 6.65; 10: 1053 |  |  | Перевозка грузов автомобилями-самосвалами грузоподъемностью 10 т, работающих вне карьера, на расстояние: до 5 км I класс груза
|  | Объем=(90+9)*1,6 | [19 empty] | Объем=(90+9)*1,6
5 | ТЕР01-02-027-02 | Планировка площадей: механизированным способом, группа грунтов 2 |  |  | 4: 1000 м2 спланированной площади; 7: 0,3 |  |  | Планировка площадей: механизированным способом, группа грунтов 2
|  | Объем=300/1000 | [19 empty] | Объем=300/1000
| 2 | ЭМ |  |  | 8: 106.22; 10: 32 |  |  |  |  | ЭМ
| 3 | в т.ч. ОТм |  |  | 8: 14.59; 10: 4 |  |  |  |  | в т.ч. ОТм
|  | ЗТм |  |  | 4: чел.-ч; 5: 1,1; 7: 0,33 | [5 empty] | ЗТм
|  | Итого по расценке |  |  | 8: 106.22; 10: 32 | [6 empty] | Итого по расценке
|  | ФОТ |  |  | 10: 4 | [5 empty] | ФОТ
| МДС81-33.2004 Прил.4 п.1.4 | НР Земляные работы, выполняемые по другим видам работ (подготовительным, сопутствующим, укрепительным) |  |  | 4: %; 5: 80; 6: 0,7; 7: 56; 10: 2.24 | [5 empty] | НР Земляные работы, выполняемые по другим видам работ (подготовительным, сопутствующим, укрепительным)
| Письмо №АП-5536/06 от 18.11.04 Прил.1 п.1.4 | СП Земляные работы, выполняемые по другим видам работ (подготовительным, сопутствующим, укрепительным) |  |  | 4: %; 5: 45; 6: 0,765; 7: 34,425; 10: 1.38 | [5 empty] | СП Земляные работы, выполняемые по другим видам работ (подготовительным, сопутствующим, укрепительным)
|  | Всего по позиции |  |  | 10: 35.62 | [7 empty] | Всего по позиции
6 | ТЕР27-04-001-01 | Устройство подстилающих и выравнивающих слоев оснований: из песка |  |  | 4: 100 м3 материала основания (в плотном теле); 7: 0,3 |  |  | Устройство подстилающих и выравнивающих слоев оснований: из песка
|  | Объем=300*0,1/100 | [19 empty] | Объем=300*0,1/100
| 1 | ОТ |  |  | 8: 102.49; 10: 31 |  |  |  |  | ОТ
| 2 | ЭМ |  |  | 8: 2140.68; 10: 642 |  |  |  |  | ЭМ
| 3 | в т.ч. ОТм |  |  | 8: 174.33; 10: 52 |  |  |  |  | в т.ч. ОТм
| 4 | М |  |  | 8: 11.3; 10: 3 |  |  |  |  | М
|  | ЗТ |  |  | 4: чел.-ч; 5: 15,72; 7: 4,716 | [5 empty] | ЗТ
|  | ЗТм |  |  | 4: чел.-ч; 5: 13,88; 7: 4,164 | [5 empty] | ЗТм
|  | Итого по расценке |  |  | 8: 2254.47; 10: 676 | [6 empty] | Итого по расценке
|  | ФОТ |  |  | 10: 83 | [5 empty] | ФОТ
| МДС81-33.2004 Прил.4 п.21 | НР Автомобильные дороги |  |  | 4: %; 5: 142; 6: 0,7; 7: 99,4; 10: 82.5 | [5 empty] | НР Автомобильные дороги
| Письмо №АП-5536/06 от 18.11.04 Прил.1 п.21 | СП Автомобильные дороги |  |  | 4: %; 5: 95; 6: 0,765; 7: 72,675; 10: 60.32 | [5 empty] | СП Автомобильные дороги
|  | Всего по позиции |  |  | 10: 818.82 | [7 empty] | Всего по позиции
7 | ТССЦ-408-0122 | Песок природный для строительных работ средний |  |  | 4: м3; 7: 33; 8: 51.17; 10: 1689 |  |  | Песок природный для строительных работ средний
|  | Объем=300*0,1*1,1 | [19 empty] | Объем=300*0,1*1,1
8 | ТЕР27-04-001-04 | Устройство подстилающих и выравнивающих слоев оснований: из щебня |  |  | 4: 100 м3 материала основания (в плотном теле); 7: 0,3 |  |  | Устройство подстилающих и выравнивающих слоев оснований: из щебня
|  | Объем=300*0,1/100 | [19 empty] | Объем=300*0,1/100
| 1 | ОТ |  |  | 8: 159.17; 10: 48 |  |  |  |  | ОТ
| 2 | ЭМ |  |  | 8: 3336.44; 10: 1001 |  |  |  |  | ЭМ
| 3 | в т.ч. ОТм |  |  | 8: 273.57; 10: 82 |  |  |  |  | в т.ч. ОТм
| 4 | М |  |  | 8: 15.82; 10: 4 |  |  |  |  | М
|  | ЗТ |  |  | 4: чел.-ч; 5: 24,19; 7: 7,257 | [5 empty] | ЗТ
|  | ЗТм |  |  | 4: чел.-ч; 5: 20,6; 7: 6,18 | [5 empty] | ЗТм
|  | Итого по расценке |  |  | 8: 3511.43; 10: 1053 | [6 empty] | Итого по расценке
|  | ФОТ |  |  | 10: 130 | [5 empty] | ФОТ
| МДС81-33.2004 Прил.4 п.21 | НР Автомобильные дороги |  |  | 4: %; 5: 142; 6: 0,7; 7: 99,4; 10: 129.22 | [5 empty] | НР Автомобильные дороги
| Письмо №АП-5536/06 от 18.11.04 Прил.1 п.21 | СП Автомобильные дороги |  |  | 4: %; 5: 95; 6: 0,765; 7: 72,675; 10: 94.48 | [5 empty] | СП Автомобильные дороги
|  | Всего по позиции |  |  | 10: 1276.7 | [7 empty] | Всего по позиции
9 | ТССЦ-408-0018 | Щебень из природного камня для строительных работ марка 600, фракция 10-20 мм |  |  | 4: м3; 7: 37,8; 8: 147.02; 10: 5557 |  |  | Щебень из природного камня для строительных работ марка 600, фракция 10-20 мм
|  | Объем=300*0,1*1,26 | [19 empty] | Объем=300*0,1*1,26
10 | ТЕР27-02-010-02 | Установка бортовых камней бетонных: при других видах покрытий |  |  | 4: 100 м бортового камня; 7: 0,7032 |  |  | Установка бортовых камней бетонных: при других видах покрытий
|  | Объем=70,32/100 | [19 empty] | Объем=70,32/100
| 1 | ОТ |  |  | 8: 523.43; 10: 368 |  |  |  |  | ОТ
| 2 | ЭМ |  |  | 8: 79.45; 10: 56 |  |  |  |  | ЭМ
| 3 | в т.ч. ОТм |  |  | 8: 9.02; 10: 6 |  |  |  |  | в т.ч. ОТм
| 4 | М |  |  | 8: 3424.38; 10: 2408 |  |  |  |  | М
|  | ЗТ |  |  | 4: чел.-ч; 5: 76,08; 7: 53,499456 | [5 empty] | ЗТ
|  | ЗТм |  |  | 4: чел.-ч; 5: 0,68; 7: 0,478176 | [5 empty] | ЗТм
|  | Итого по расценке |  |  | 8: 4027.26; 10: 2832 | [6 empty] | Итого по расценке
|  | ФОТ |  |  | 10: 374 | [5 empty] | ФОТ
| МДС81-33.2004 Прил.4 п.21 | НР Автомобильные дороги |  |  | 4: %; 5: 142; 6: 0,7; 7: 99,4; 10: 371.76 | [5 empty] | НР Автомобильные дороги
| Письмо №АП-5536/06 от 18.11.04 Прил.1 п.21 | СП Автомобильные дороги |  |  | 4: %; 5: 95; 6: 0,765; 7: 72,675; 10: 271.8 | [5 empty] | СП Автомобильные дороги
|  | Всего по позиции |  |  | 10: 3475.56 | [7 empty] | Всего по позиции
12 | ТССЦ-401-0006 | Бетон тяжелый, класс В15 (М200) |  |  | 4: м3; 7: 3,568037; 8: 550.19; 10: 1963 |  |  | Бетон тяжелый, класс В15 (М200)
|  | Объем=4,14888*0,86 | [19 empty] | Объем=4,14888*0,86
11 | ТССЦ-401-0006 | Бетон тяжелый, класс В15 (М200) |  |  | 4: м3; 7: -4,14888; 8: 550.19; 10: -2283 |  |  | Бетон тяжелый, класс В15 (М200)
13 | ТССЦ-402-0004 | Раствор готовый кладочный цементный марки 100 |  |  | 4: м3; 7: -0,042192; 8: 484.14; 10: -20 |  |  | Раствор готовый кладочный цементный марки 100
14 | ТССЦ-402-0004 | Раствор готовый кладочный цементный марки 100 |  |  | 4: м3; 7: 0,013923; 8: 484.14; 10: 7 |  |  | Раствор готовый кладочный цементный марки 100
|  | Объем=0,042192*0,33 | [19 empty] | Объем=0,042192*0,33
15 | ТЕР01-02-061-02 | Засыпка вручную траншей, пазух котлованов и ям, группа грунтов: 2 |  |  | 4: 100 м3 грунта; 7: 0,028 |  |  | Засыпка вручную траншей, пазух котлованов и ям, группа грунтов: 2
|  | Объем=70*0,2*0,2/100 | [19 empty] | Объем=70*0,2*0,2/100
| 1 | ОТ |  |  | 8: 592.92; 10: 17 |  |  |  |  | ОТ
|  | ЗТ |  |  | 4: чел.-ч; 5: 97,2; 7: 2,7216 | [5 empty] | ЗТ
|  | Итого по расценке |  |  | 8: 592.92; 10: 17 | [6 empty] | Итого по расценке
|  | ФОТ |  |  | 10: 17 | [5 empty] | ФОТ
| МДС81-33.2004 Прил.4 п.1.2 | НР Земляные работы, выполняемые ручным способом |  |  | 4: %; 5: 80; 6: 0,7; 7: 56; 10: 9.52 | [5 empty] | НР Земляные работы, выполняемые ручным способом
| Письмо №АП-5536/06 от 18.11.04 Прил.1 п.1.2 | СП Земляные работы, выполняемые ручным способом |  |  | 4: %; 5: 45; 6: 0,765; 7: 34,425; 10: 5.85 | [5 empty] | СП Земляные работы, выполняемые ручным способом
|  | Всего по позиции |  |  | 10: 32.37 | [7 empty] | Всего по позиции
16 | ТССЦ-403-8023 | Камни бортовые БР 100.20.8 /бетон В22,5 (М300), объем 0,016 м3/ (ГОСТ 6665-91) |  |  | 4: шт.; 7: 70,32; 8: 20.71; 10: 1456 |  |  | Камни бортовые БР 100.20.8 /бетон В22,5 (М300), объем 0,016 м3/ (ГОСТ 6665-91)
17 | ТЕР27-07-001-01 | Устройство асфальтобетонных покрытий дорожек и тротуаров однослойных из литой мелкозернистой асфальтобетонной смеси толщиной 3 см |  |  | 4: 100 м2 покрытия; 7: 3 |  |  | Устройство асфальтобетонных покрытий дорожек и тротуаров однослойных из литой мелкозернистой асфальтобетонной смеси толщиной 3 см
|  | Объем=300/100 | [19 empty] | Объем=300/100
| 1 | ОТ |  |  | 8: 114.31; 10: 343 |  |  |  |  | ОТ
| 2 | ЭМ |  |  | 8: 57.66; 10: 173 |  |  |  |  | ЭМ
| 3 | в т.ч. ОТм |  |  | 8: 0.56; 10: 2 |  |  |  |  | в т.ч. ОТм
| 4 | М |  |  | 8: 3128.12; 10: 9384 |  |  |  |  | М
|  | ЗТ |  |  | 4: чел.-ч; 5: 15,12; 7: 45,36 | [5 empty] | ЗТ
|  | ЗТм |  |  | 4: чел.-ч; 5: 0,05; 7: 0,15 | [5 empty] | ЗТм
|  | Итого по расценке |  |  | 8: 3300.09; 10: 9900 | [6 empty] | Итого по расценке
|  | ФОТ |  |  | 10: 345 | [5 empty] | ФОТ
| МДС81-33.2004 Прил.4 п.21 | НР Автомобильные дороги |  |  | 4: %; 5: 142; 6: 0,7; 7: 99,4; 10: 342.93 | [5 empty] | НР Автомобильные дороги
| Письмо №АП-5536/06 от 18.11.04 Прил.1 п.21 | СП Автомобильные дороги |  |  | 4: %; 5: 95; 6: 0,765; 7: 72,675; 10: 250.73 | [5 empty] | СП Автомобильные дороги
|  | Всего по позиции |  |  | 10: 10493.66 | [7 empty] | Всего по позиции
18 | ТССЦ-410-0054 | Асфальт литой для покрытий тротуаров тип II (жесткий) |  |  | 4: т; 7: -21,42; 8: 422.56; 10: -9051 |  |  | Асфальт литой для покрытий тротуаров тип II (жесткий)
19 | ТССЦ-410-0009 | Асфальтобетонные смеси дорожные, аэродромные и асфальтобетон (горячие и теплые для плотного асфальтобетона мелко и крупнозернистые, песчаные), марка II, тип Д |  |  | 4: т; 7: 21,42; 8: 267.85; 10: 5737 |  |  | Асфальтобетонные смеси дорожные, аэродромные и асфальтобетон (горячие и теплые для плотного асфальтобетона мелко и крупнозернистые, песчаные), марка II, тип Д
20 | ТЕР27-07-001-02 | На каждые 0,5 см изменения толщины покрытия добавлять к расценке 27-07-001-01 |  |  | 4: 100 м2 покрытия; 7: 3 |  |  | На каждые 0,5 см изменения толщины покрытия добавлять к расценке 27-07-001-01
|  | Объем=300/100 | [19 empty] | Объем=300/100
|  | ПЗ=2 (ОЗП=2; ЭМ=2 к расх.; ЗПМ=2; МАТ=2 к расх.; ТЗ=2; ТЗМ=2) | [14 empty] | ПЗ=2 (ОЗП=2; ЭМ=2 к расх.; ЗПМ=2; МАТ=2 к расх.; ТЗ=2; ТЗМ=2)
| 1 | ОТ |  |  | 8: 17.54; 9: 2; 10: 105 |  |  |  |  | ОТ
| 2 | ЭМ |  |  | 8: 8.4; 9: 2; 10: 50 |  |  |  |  | ЭМ
| 4 | М |  |  | 8: 511.3; 9: 2; 10: 3068 |  |  |  |  | М
|  | ЗТ |  |  | 4: чел.-ч; 5: 2,32; 6: 2; 7: 13,92 | [5 empty] | ЗТ
|  | Итого по расценке |  |  | 8: 537.24; 10: 3223 | [6 empty] | Итого по расценке
|  | ФОТ |  |  | 10: 105 | [5 empty] | ФОТ
| МДС81-33.2004 Прил.4 п.21 | НР Автомобильные дороги |  |  | 4: %; 5: 142; 6: 0,7; 7: 99,4; 10: 104.37 | [5 empty] | НР Автомобильные дороги
| Письмо №АП-5536/06 от 18.11.04 Прил.1 п.21 | СП Автомобильные дороги |  |  | 4: %; 5: 95; 6: 0,765; 7: 72,675; 10: 76.31 | [5 empty] | СП Автомобильные дороги
|  | Всего по позиции |  |  | 10: 3403.68 | [7 empty] | Всего по позиции
21 | ТССЦ-410-0054 | Асфальт литой для покрытий тротуаров тип II (жесткий) |  |  | 4: т; 7: -7,26; 8: 422.56; 10: -3068 |  |  | Асфальт литой для покрытий тротуаров тип II (жесткий)
22 | ТССЦ-410-0009 | Асфальтобетонные смеси дорожные, аэродромные и асфальтобетон (горячие и теплые для плотного асфальтобетона мелко и крупнозернистые, песчаные), марка II, тип Д |  |  | 4: т; 7: 7,26; 8: 267.85; 10: 1945 |  |  | Асфальтобетонные смеси дорожные, аэродромные и асфальтобетон (горячие и теплые для плотного асфальтобетона мелко и крупнозернистые, песчаные), марка II, тип Д
23 | ТЕР11-01-038-01 | Устройство покрытий из плиток поливинилхлоридных: на мастике«Изол» |  |  | 4: 100 м2 покрытия; 7: 3 |  |  | Устройство покрытий из плиток поливинилхлоридных: на мастике«Изол»
|  | Объем=300/100 | [19 empty] | Объем=300/100
|  | МАТ=0 к расх. | [14 empty] | МАТ=0 к расх.
| 1 | ОТ |  |  | 8: 396.64; 10: 1190 |  |  |  |  | ОТ
| 2 | ЭМ |  |  | 8: 16.09; 10: 48 |  |  |  |  | ЭМ
| 3 | в т.ч. ОТм |  |  | 8: 1.33; 10: 4 |  |  |  |  | в т.ч. ОТм
| 4 | М |  |  | 8: 11730.02; 9: 0; 10: 0 |  |  |  |  | М
|  | ЗТ |  |  | 4: чел.-ч; 5: 47,73; 7: 143,19 | [5 empty] | ЗТ
|  | ЗТм |  |  | 4: чел.-ч; 5: 0,1; 7: 0,3 | [5 empty] | ЗТм
|  | Итого по расценке |  |  | 8: 12142.75; 10: 1238 | [6 empty] | Итого по расценке
|  | ФОТ |  |  | 10: 1194 | [5 empty] | ФОТ
| МДС81-33.2004 Прил.4 п.11 | НР Полы |  |  | 4: %; 5: 123; 6: 0,7; 7: 86,1; 10: 1028.03 | [5 empty] | НР Полы
| Письмо №АП-5536/06 от 18.11.04 Прил.1 п.11 | СП Полы |  |  | 4: %; 5: 75; 6: 0,765; 7: 57,375; 10: 685.06 | [5 empty] | СП Полы
|  | Всего по позиции |  |  | 10: 2951.09 | [7 empty] | Всего по позиции
24 | ТЦ_01.7.19.18_67_ 6732169101_05.04.2021_02 | Резиновая плитка 500х500мм толщ.45мм |  |  | 4: м2; 7: 300; 8: 198.59; 10: 59577 |  |  | Резиновая плитка 500х500мм толщ.45мм
|  | Цена=2090/1,2/8,77 | [20 empty] | Цена=2090/1,2/8,77
25 | ТЦ_01.7.14.01_67_6732169101 _05.04.2021_02 | Клей полиуритановый «Полипласт131» |  |  | 4: кг; 7: 45; 8: 43.71; 10: 1967 |  |  | Клей полиуритановый «Полипласт131»
|  | Объем=300*0,15 | [19 empty] | Объем=300*0,15
|  | Цена=460/1,2/8,77 | [20 empty] | Цена=460/1,2/8,77
Монтаж детских игровых комплексов, пешеходных ограждений | [14 empty] | Монтаж детских игровых комплексов, пешеходных ограждений
26 | ТЕР09-08-001-01 | Установка металлических столбов высотой до 4 м: с погружением в бетонное основание (5-детских игровых элементов, в т.ч. 2 демонтированных) |  |  | 4: 100 столбов; 7: 0,26 |  |  | Установка металлических столбов высотой до 4 м: с погружением в бетонное основание (5-детских игровых элементов, в т.ч. 2 демонтированных)
|  | Объем=26/100 | [19 empty] | Объем=26/100
| 1 | ОТ |  |  | 8: 247.34; 10: 64 |  |  |  |  | ОТ
| 2 | ЭМ |  |  | 8: 3442.86; 10: 895 |  |  |  |  | ЭМ
| 3 | в т.ч. ОТм |  |  | 8: 266.76; 10: 69 |  |  |  |  | в т.ч. ОТм
| 4 | М |  |  | 8: 216.33; 10: 57 |  |  |  |  | М
|  | ЗТ |  |  | 4: чел.-ч; 5: 35,64; 7: 9,2664 | [5 empty] | ЗТ
|  | ЗТм |  |  | 4: чел.-ч; 5: 21,67; 7: 5,6342 | [5 empty] | ЗТм
|  | Итого по расценке |  |  | 8: 3906.53; 10: 1016 | [6 empty] | Итого по расценке
|  | ФОТ |  |  | 10: 133 | [5 empty] | ФОТ
| МДС81-33.2004 Прил.4 п.9 | НР Строительные металлические конструкции |  |  | 4: %; 5: 90; 6: 0,7; 7: 63; 10: 83.79 | [5 empty] | НР Строительные металлические конструкции
| Письмо №АП-5536/06 от 18.11.04 Прил.1 п.9 | СП Строительные металлические конструкции |  |  | 4: %; 5: 85; 6: 0,765; 7: 65,025; 10: 86.48 | [5 empty] | СП Строительные металлические конструкции
|  | Всего по позиции |  |  | 10: 1186.27 | [7 empty] | Всего по позиции
27 | ТЕР06-01-001-01 | Устройство бетонной подготовки |  |  | 4: 100 м3 бетона, бутобетона и железобетона в деле; 7: 0,01404 |  |  | Устройство бетонной подготовки
|  | Объем=((0,6*0,3*0,3)*26)/100 | [19 empty] | Объем=((0,6*0,3*0,3)*26)/100
| 1 | ОТ |  |  | 8: 1143; 10: 16 |  |  |  |  | ОТ
| 2 | ЭМ |  |  | 8: 1586.13; 10: 22 |  |  |  |  | ЭМ
| 3 | в т.ч. ОТм |  |  | 8: 238.68; 10: 3 |  |  |  |  | в т.ч. ОТм
| 4 | М |  |  | 8: 51415.49; 10: 722 |  |  |  |  | М
|  | ЗТ |  |  | 4: чел.-ч; 5: 180; 7: 2,5272 | [5 empty] | ЗТ
|  | ЗТм |  |  | 4: чел.-ч; 5: 18; 7: 0,25272 | [5 empty] | ЗТм
|  | Итого по расценке |  |  | 8: 54144.62; 10: 760 | [6 empty] | Итого по расценке
|  | ФОТ |  |  | 10: 19 | [5 empty] | ФОТ
| МДС81-33.2004 Прил.4 п.6.1 и Письмо №ВБ-338/02 от 08.02.08 | НР Бетонные и железобетонные монолитные конструкции в промышленном строительстве |  |  | 4: %; 5: 105; 6: 0,7; 7: 73,5; 10: 13.97 | [5 empty] | НР Бетонные и железобетонные монолитные конструкции в промышленном строительстве
| Письмо №АП-5536/06 от 18.11.04 Прил.1 п.6.1 | СП Бетонные и железобетонные монолитные конструкции в промышленном строительстве |  |  | 4: %; 5: 65; 6: 0,765; 7: 49,725; 10: 9.45 | [5 empty] | СП Бетонные и железобетонные монолитные конструкции в промышленном строительстве
|  | Всего по позиции |  |  | 10: 783.42 | [7 empty] | Всего по позиции
28 | ТЦ_15.01.02.10_67_6732112472_12.03.2021_02 | Спортивный комплекс «СК-1» |  |  | 4: шт; 7: 1; 8: 10176.97; 10: 10177 |  |  | Спортивный комплекс «СК-1»
|  | Цена=87502/8,77*1,02 | [20 empty] | Цена=87502/8,77*1,02
29 | ТЦ_15.01.02.05_67_6732112472_12.03.2021_02 | ИФ «Машинка с двумя рулями» |  |  | 4: шт; 7: 1; 8: 5038.36; 10: 5038 |  |  | ИФ «Машинка с двумя рулями»
|  | Цена=43320/8,77*1,02 | [20 empty] | Цена=43320/8,77*1,02
30 | ТЦ_15.01.02.21_67_ 6732112472_12.03.2021_02 | Песочница-кораблик ПД 016 |  |  | 4: шт; 7: 1; 8: 4062.55; 10: 4063 |  |  | Песочница-кораблик ПД 016
|  | Цена=34930/8,77*1,02 | [20 empty] | Цена=34930/8,77*1,02
31 | ТЕР07-05-030-11 | Установка мелких конструкций (подо конников, сливов, парапетов и др.) массой до 0,5 т - пешеходных ограждений |  |  | 4: 100 шт. сборных конструкций; 7: 0,35 |  |  | Установка мелких конструкций (подо конников, сливов, парапетов и др.) массой до 0,5 т - пешеходных ограждений
|  | Объем=35/100 | [19 empty] | Объем=35/100
| 1 | ОТ |  |  | 8: 904.57; 10: 317 |  |  |  |  | ОТ
| 2 | ЭМ |  |  | 8: 271.4; 10: 95 |  |  |  |  | ЭМ
| 3 | в т.ч. ОТм |  |  | 8: 41.77; 10: 15 |  |  |  |  | в т.ч. ОТм
| 4 | М |  |  | 8: 1597.66; 10: 559 |  |  |  |  | М
|  | ЗТ |  |  | 4: чел.-ч; 5: 122,57; 7: 42,8995 | [5 empty] | ЗТ
|  | ЗТм |  |  | 4: чел.-ч; 5: 3,15; 7: 1,1025 | [5 empty] | ЗТм
|  | Итого по расценке |  |  | 8: 2773.63; 10: 971 | [6 empty] | Итого по расценке
|  | ФОТ |  |  | 10: 332 | [5 empty] | ФОТ
| МДС81-33.2004 Прил.4 п.7.2 | НР Бетонные и железобетонные сборные конструкции в жилищно-гражданском строительстве |  |  | 4: %; 5: 155; 6: 0,7; 7: 108,5; 10: 360.22 | [5 empty] | НР Бетонные и железобетонные сборные конструкции в жилищно-гражданском строительстве
| Письмо №АП-5536/06 от 18.11.04 Прил.1 п.7.2 | СП Бетонные и железобетонные сборные конструкции в жилищно-гражданском строительстве |  |  | 4: %; 5: 100; 6: 0,765; 7: 76,5; 10: 253.98 | [5 empty] | СП Бетонные и железобетонные сборные конструкции в жилищно-гражданском строительстве
|  | Всего по позиции |  |  | 10: 1585.2 | [7 empty] | Всего по позиции
32 | ТЦ_15.2.02.04_67_6732129444_05.04.2021_02 | Секция пешеходного ограждения 3М 0,5-2,0-1,3 гор.цинк |  |  | 4: шт; 7: 35; 8: 339.22; 10: 11873 |  |  | Секция пешеходного ограждения 3М 0,5-2,0-1,3 гор.цинк
|  | Цена=3500/1,2/8,77*1,02 | [20 empty] | Цена=3500/1,2/8,77*1,02
33 | ТЦ_15.2.01.03_67_ 6732129444_05.04.2021_02 | Стойка пешеходного ограждения 3М05-2,01,3 гор.цинк (тр60х60, H=2030мм) |  |  | 4: шт; 7: 38; 8: 189; 10: 7182 |  |  | Стойка пешеходного ограждения 3М05-2,01,3 гор.цинк (тр60х60, H=2030мм)
|  | Цена=1950/1,2/8,77*1,02 | [20 empty] | Цена=1950/1,2/8,77*1,02
|  | Итоги по разделу 1 Детская площадка с резиновым покрытием 20*15=300кв.м : | [21 empty] | Итоги по разделу 1 Детская площадка с резиновым покрытием 20*15=300кв.м :
| 8,77 | Строительные работы |  |  | 10: 131820.19 | [11 empty] | Строительные работы
|  | В том числе: | [22 empty] | В том числе:
|  | оплата труда |  |  | 10: 2624 | [11 empty] | оплата труда
|  | эксплуатация машин и механизмов |  |  | 10: 4626 | [11 empty] | эксплуатация машин и механизмов
|  | материалы |  |  | 10: 120014 | [11 empty] | материалы
|  | накладные расходы |  |  | 10: 2672.68 | [11 empty] | накладные расходы
|  | сметная прибыль |  |  | 10: 1883.51 | [11 empty] | сметная прибыль
|  | Итого ФОТ (справочно) |  |  | 10: 2954 | [11 empty] | Итого ФОТ (справочно)
|  | Итого накладные расходы (справочно) |  |  | 10: 2672.68 | [11 empty] | Итого накладные расходы (справочно)
|  | Итого сметная прибыль (справочно) |  |  | 10: 1883.51 | [11 empty] | Итого сметная прибыль (справочно)
|  | Итого по разделу 1 Детская площадка с резиновым покрытием 20*15=300кв.м |  |  | 10: 131820.19 | [12 empty] | Итого по разделу 1 Детская площадка с резиновым покрытием 20*15=300кв.м
Раздел 2. Устройство дорожек 11м*2м=22кв.м из брусчатки | [13 empty] | Раздел 2. Устройство дорожек 11м*2м=22кв.м из брусчатки
34 | ТЕР01-01-014-05 | Разработка грунта с погрузкой на автомобили-самосвалы экскаваторами с ковшом вместимостью: 0,25 м3, группа грунтов 2 |  |  | 4: 1000 м3 грунта; 7: 0,0066 |  |  | Разработка грунта с погрузкой на автомобили-самосвалы экскаваторами с ковшом вместимостью: 0,25 м3, группа грунтов 2
|  | Объем=22*0.3/1000 | [19 empty] | Объем=22*0.3/1000
| 1 | ОТ |  |  | 8: 198.88; 10: 1 |  |  |  |  | ОТ
| 2 | ЭМ |  |  | 8: 6140.07; 10: 41 |  |  |  |  | ЭМ
| 3 | в т.ч. ОТм |  |  | 8: 1025.22; 10: 7 |  |  |  |  | в т.ч. ОТм
| 4 | М |  |  | 8: 4.84; 10: 0 |  |  |  |  | М
|  | ЗТ |  |  | 4: чел.-ч; 5: 31,32; 7: 0,206712 | [5 empty] | ЗТ
|  | ЗТм |  |  | 4: чел.-ч; 5: 90,09; 7: 0,594594 | [5 empty] | ЗТм
|  | Итого по расценке |  |  | 8: 6343.79; 10: 42 | [6 empty] | Итого по расценке
|  | ФОТ |  |  | 10: 8 | [5 empty] | ФОТ
| МДС81-33.2004 Прил.4 п.1.1 и Письмо №ВБ-338/02 от 08.02.08 | НР Земляные работы, выполняемые механизированным способом |  |  | 4: %; 5: 95; 6: 0,7; 7: 66,5; 10: 5.32 | [5 empty] | НР Земляные работы, выполняемые механизированным способом
| Письмо №АП-5536/06 от 18.11.04 Прил.1 п.1.1 | СП Земляные работы, выполняемые механизированным способом |  |  | 4: %; 5: 50; 6: 0,765; 7: 38,25; 10: 3.06 | [5 empty] | СП Земляные работы, выполняемые механизированным способом
|  | Всего по позиции |  |  | 10: 50.38 | [7 empty] | Всего по позиции
35 | ТССЦпг-03-21-01-005 | Перевозка грузов автомобилями-самосвалами грузоподъемностью 10 т, работающих вне карьера, на расстояние: до 5 км I класс груза |  |  | 4: 1 т груза; 7: 10,56; 8: 6.65; 10: 70 |  |  | Перевозка грузов автомобилями-самосвалами грузоподъемностью 10 т, работающих вне карьера, на расстояние: до 5 км I класс груза
|  | Объем=6,6*1,6 | [19 empty] | Объем=6,6*1,6
36 | ТЕР27-02-010-02 | Установка бортовых камней бетонных: при других видах покрытий |  |  | 4: 100 м бортового камня; 7: 0,22 |  |  | Установка бортовых камней бетонных: при других видах покрытий
|  | Объем=22/100 | [19 empty] | Объем=22/100
| 1 | ОТ |  |  | 8: 523.43; 10: 115 |  |  |  |  | ОТ
| 2 | ЭМ |  |  | 8: 79.45; 10: 17 |  |  |  |  | ЭМ
| 3 | в т.ч. ОТм |  |  | 8: 9.02; 10: 2 |  |  |  |  | в т.ч. ОТм
| 4 | М |  |  | 8: 3424.38; 10: 754 |  |  |  |  | М
|  | ЗТ |  |  | 4: чел.-ч; 5: 76,08; 7: 16,7376 | [5 empty] | ЗТ
|  | ЗТм |  |  | 4: чел.-ч; 5: 0,68; 7: 0,1496 | [5 empty] | ЗТм
|  | Итого по расценке |  |  | 8: 4027.26; 10: 886 | [6 empty] | Итого по расценке
|  | ФОТ |  |  | 10: 117 | [5 empty] | ФОТ
| МДС81-33.2004 Прил.4 п.21 | НР Автомобильные дороги |  |  | 4: %; 5: 142; 6: 0,7; 7: 99,4; 10: 116.3 | [5 empty] | НР Автомобильные дороги
| Письмо №АП-5536/06 от 18.11.04 Прил.1 п.21 | СП Автомобильные дороги |  |  | 4: %; 5: 95; 6: 0,765; 7: 72,675; 10: 85.03 | [5 empty] | СП Автомобильные дороги
|  | Всего по позиции |  |  | 10: 1087.33 | [7 empty] | Всего по позиции
37 | ТССЦ-401-0006 | Бетон тяжелый, класс В15 (М200) |  |  | 4: м3; 7: -1,298; 8: 550.19; 10: -714 |  |  | Бетон тяжелый, класс В15 (М200)
38 | ТССЦ-401-0006 | Бетон тяжелый, класс В15 (М200) |  |  | 4: м3; 7: 1,11628; 8: 550.19; 10: 614 |  |  | Бетон тяжелый, класс В15 (М200)
|  | Объем=1,298*0,86 | [19 empty] | Объем=1,298*0,86
39 | ТССЦ-402-0004 | Раствор готовый кладочный цементный марки 100 |  |  | 4: м3; 7: -0,0132; 8: 484.14; 10: -6 |  |  | Раствор готовый кладочный цементный марки 100
40 | ТССЦ-402-0004 | Раствор готовый кладочный цементный марки 100 |  |  | 4: м3; 7: 0,004356; 8: 484.14; 10: 2 |  |  | Раствор готовый кладочный цементный марки 100
|  | Объем=0,0132*0,33 | [19 empty] | Объем=0,0132*0,33
41 | ТССЦ-403-8023 | Камни бортовые БР 100.20.8 /бетон В22,5 (М300), объем 0,016 м3/ (ГОСТ 6665-91) |  |  | 4: шт.; 7: 22; 8: 20.71; 10: 456 |  |  | Камни бортовые БР 100.20.8 /бетон В22,5 (М300), объем 0,016 м3/ (ГОСТ 6665-91)
42 | ТЕР27-04-016-04 | Устройство прослойки из нетканого синтетического материала (НСМ) в земляном полотне: сплошной |  |  | 4: 1000 м2 поверхности; 7: 0,022 |  |  | Устройство прослойки из нетканого синтетического материала (НСМ) в земляном полотне: сплошной
|  | Объем=22/1000 | [19 empty] | Объем=22/1000
| 1 | ОТ |  |  | 8: 198.65; 10: 4 |  |  |  |  | ОТ
| 2 | ЭМ |  |  | 8: 502.81; 10: 11 |  |  |  |  | ЭМ
| 3 | в т.ч. ОТм |  |  | 8: 59.93; 10: 1 |  |  |  |  | в т.ч. ОТм
| 4 | М |  |  | 8: 0.71; 10: 0 |  |  |  |  | М
|  | ЗТ |  |  | 4: чел.-ч; 5: 30,75; 7: 0,6765 | [5 empty] | ЗТ
|  | ЗТм |  |  | 4: чел.-ч; 5: 4,41; 7: 0,09702 | [5 empty] | ЗТм
|  | Итого по расценке |  |  | 8: 702.17; 10: 15 | [6 empty] | Итого по расценке
|  | ФОТ |  |  | 10: 5 | [5 empty] | ФОТ
| МДС81-33.2004 Прил.4 п.21 | НР Автомобильные дороги |  |  | 4: %; 5: 142; 6: 0,7; 7: 99,4; 10: 4.97 | [5 empty] | НР Автомобильные дороги
| Письмо №АП-5536/06 от 18.11.04 Прил.1 п.21 | СП Автомобильные дороги |  |  | 4: %; 5: 95; 6: 0,765; 7: 72,675; 10: 3.63 | [5 empty] | СП Автомобильные дороги
|  | Всего по позиции |  |  | 10: 23.6 | [7 empty] | Всего по позиции
43 | ТССЦ-101-7242 | Нетканый геотекстиль Геотекс 300 |  |  | 4: м2; 7: 22; 8: 4.86; 10: 107 |  |  | Нетканый геотекстиль Геотекс 300
44 | ТЕР27-04-001-04 | Устройство подстилающих и выравнивающих слоев оснований: из щебня |  |  | 4: 100 м3 материала основания (в плотном теле); 7: 0,0264 |  |  | Устройство подстилающих и выравнивающих слоев оснований: из щебня
|  | Объем=22*0,12/100 | [19 empty] | Объем=22*0,12/100
| 1 | ОТ |  |  | 8: 159.17; 10: 4 |  |  |  |  | ОТ
| 2 | ЭМ |  |  | 8: 3336.44; 10: 88 |  |  |  |  | ЭМ
| 3 | в т.ч. ОТм |  |  | 8: 273.57; 10: 7 |  |  |  |  | в т.ч. ОТм
| 4 | М |  |  | 8: 15.82; 10: 1 |  |  |  |  | М
|  | ЗТ |  |  | 4: чел.-ч; 5: 24,19; 7: 0,638616 | [5 empty] | ЗТ
|  | ЗТм |  |  | 4: чел.-ч; 5: 20,6; 7: 0,54384 | [5 empty] | ЗТм
|  | Итого по расценке |  |  | 8: 3511.43; 10: 93 | [6 empty] | Итого по расценке
|  | ФОТ |  |  | 10: 11 | [5 empty] | ФОТ
| МДС81-33.2004 Прил.4 п.21 | НР Автомобильные дороги |  |  | 4: %; 5: 142; 6: 0,7; 7: 99,4; 10: 10.93 | [5 empty] | НР Автомобильные дороги
| Письмо №АП-5536/06 от 18.11.04 Прил.1 п.21 | СП Автомобильные дороги |  |  | 4: %; 5: 95; 6: 0,765; 7: 72,675; 10: 7.99 | [5 empty] | СП Автомобильные дороги
|  | Всего по позиции |  |  | 10: 111.92 | [7 empty] | Всего по позиции
45 | ТССЦ-408-0019 | Щебень из природного камня для строительных работ марка 600, фракция 20-40 мм |  |  | 4: м3; 7: 3,3264; 8: 100.57; 10: 335 |  |  | Щебень из природного камня для строительных работ марка 600, фракция 20-40 мм
|  | Объем=22*0,12*1,26 | [19 empty] | Объем=22*0,12*1,26
46 | ТЕР27-04-001-01 | Устройство подстилающих и выравнивающих слоев оснований: из песка |  |  | 4: 100 м3 материала основания (в плотном теле); 7: 0,0264 |  |  | Устройство подстилающих и выравнивающих слоев оснований: из песка
|  | Объем=22*0,12/100 | [19 empty] | Объем=22*0,12/100
| 1 | ОТ |  |  | 8: 102.49; 10: 3 |  |  |  |  | ОТ
| 2 | ЭМ |  |  | 8: 2140.68; 10: 57 |  |  |  |  | ЭМ
| 3 | в т.ч. ОТм |  |  | 8: 174.33; 10: 5 |  |  |  |  | в т.ч. ОТм
| 4 | М |  |  | 8: 11.3; 10: 0 |  |  |  |  | М
|  | ЗТ |  |  | 4: чел.-ч; 5: 15,72; 7: 0,415008 | [5 empty] | ЗТ
|  | ЗТм |  |  | 4: чел.-ч; 5: 13,88; 7: 0,366432 | [5 empty] | ЗТм
|  | Итого по расценке |  |  | 8: 2254.47; 10: 60 | [6 empty] | Итого по расценке
|  | ФОТ |  |  | 10: 8 | [5 empty] | ФОТ
| МДС81-33.2004 Прил.4 п.21 | НР Автомобильные дороги |  |  | 4: %; 5: 142; 6: 0,7; 7: 99,4; 10: 7.95 | [5 empty] | НР Автомобильные дороги
| Письмо №АП-5536/06 от 18.11.04 Прил.1 п.21 | СП Автомобильные дороги |  |  | 4: %; 5: 95; 6: 0,765; 7: 72,675; 10: 5.81 | [5 empty] | СП Автомобильные дороги
|  | Всего по позиции |  |  | 10: 73.76 | [7 empty] | Всего по позиции
47 | ТССЦ-408-0122 | Песок природный для строительных работ средний |  |  | 4: м3; 7: 2,904; 8: 51.17; 10: 149 |  |  | Песок природный для строительных работ средний
|  | Объем=22*0,12*1,1 | [19 empty] | Объем=22*0,12*1,1
48 | ТЕР27-07-003-02 | Устройство бетонных плитных тротуаров с заполнением швов: песком |  |  | 4: 100 м2 тротуара; 7: 0,22 |  |  | Устройство бетонных плитных тротуаров с заполнением швов: песком
|  | Объем=22/100 | [19 empty] | Объем=22/100
| 1 | ОТ |  |  | 8: 281.96; 10: 62 |  |  |  |  | ОТ
| 2 | ЭМ |  |  | 8: 402.98; 10: 89 |  |  |  |  | ЭМ
| 3 | в т.ч. ОТм |  |  | 8: 5.54; 10: 1 |  |  |  |  | в т.ч. ОТм
| 4 | М |  |  | 8: 7836.71; 10: 286 |  |  |  |  | М
|  | ЗТ |  |  | 4: чел.-ч; 5: 42,4; 7: 9,328 | [5 empty] | ЗТ
|  | ЗТм |  |  | 4: чел.-ч; 5: 0,42; 7: 0,0924 | [5 empty] | ЗТм
|  | Итого по расценке |  |  | 8: 1986.65; 10: 437 | [6 empty] | Итого по расценке
|  | ФОТ |  |  | 10: 63 | [5 empty] | ФОТ
| МДС81-33.2004 Прил.4 п.21 | НР Автомобильные дороги |  |  | 4: %; 5: 142; 6: 0,7; 7: 99,4; 10: 62.62 | [5 empty] | НР Автомобильные дороги
| Письмо №АП-5536/06 от 18.11.04 Прил.1 п.21 | СП Автомобильные дороги |  |  | 4: %; 5: 95; 6: 0,765; 7: 72,675; 10: 45.79 | [5 empty] | СП Автомобильные дороги
|  | Всего по позиции |  |  | 10: 545.41 | [7 empty] | Всего по позиции
49 | ТССЦ-403-1775 | Брусчатка фигурная гиперпрессованная, размер 200х100х70 мм, марка 500, серая |  |  | 4: м2; 7: 22; 8: 91.47; 10: 2012 |  |  | Брусчатка фигурная гиперпрессованная, размер 200х100х70 мм, марка 500, серая
|  | Итоги по разделу 2 Устройство дорожек 11м*2м=22кв.м из брусчатки : | [21 empty] | Итоги по разделу 2 Устройство дорожек 11м*2м=22кв.м из брусчатки :
| 8,77 | Строительные работы |  |  | 10: 4917.4 | [11 empty] | Строительные работы
|  | В том числе: | [22 empty] | В том числе:
|  | оплата труда |  |  | 10: 189 | [11 empty] | оплата труда
|  | эксплуатация машин и механизмов |  |  | 10: 373 | [11 empty] | эксплуатация машин и механизмов
|  | материалы |  |  | 10: 3996 | [11 empty] | материалы
|  | накладные расходы |  |  | 10: 208.09 | [11 empty] | накладные расходы
|  | сметная прибыль |  |  | 10: 151.31 | [11 empty] | сметная прибыль
|  | Итого ФОТ (справочно) |  |  | 10: 212 | [11 empty] | Итого ФОТ (справочно)
|  | Итого накладные расходы (справочно) |  |  | 10: 208.09 | [11 empty] | Итого накладные расходы (справочно)
|  | Итого сметная прибыль (справочно) |  |  | 10: 151.31 | [11 empty] | Итого сметная прибыль (справочно)
|  | Итого по разделу 2 Устройство дорожек 11м*2м=22кв.м из брусчатки |  |  | 10: 4917.4 | [12 empty] | Итого по разделу 2 Устройство дорожек 11м*2м=22кв.м из брусчатки
Раздел 3. Деревья | [13 empty] | Раздел 3. Деревья
50 | ТЕРр68-3-5 | Валка деревьев в городских условиях: (дуб, бук, граб, клен, ясень) диаметром до 300 мм |  |  | 4: 1 складочный м3 кряжей; 7: 0,56 |  |  | Валка деревьев в городских условиях: (дуб, бук, граб, клен, ясень) диаметром до 300 мм
| 1 | ОТ |  |  | 8: 26.19; 10: 15 |  |  |  |  | ОТ
| 2 | ЭМ |  |  | 8: 15.63; 10: 8 |  |  |  |  | ЭМ
|  | ЗТ |  |  | 4: чел.-ч; 5: 3,84; 7: 2,1504 | [5 empty] | ЗТ
|  | Итого по расценке |  |  | 8: 41.82; 10: 23 | [6 empty] | Итого по расценке
|  | ФОТ |  |  | 10: 15 | [5 empty] | ФОТ
| МДС81-33.2004 Прил.5 п.18 | НР Благоустройство (ремонтно-строительные) |  |  | 4: %; 5: 104; 6: 0,7; 7: 72,8; 10: 10.92 | [5 empty] | НР Благоустройство (ремонтно-строительные)
| Письмо №АП-5536/06 Прил.2 п.18 | СП Благоустройство (ремонтно-строительные) |  |  | 4: %; 5: 60; 6: 0,9; 7: 54; 10: 8.1 | [5 empty] | СП Благоустройство (ремонтно-строительные)
|  | Всего по позиции |  |  | 10: 42.02 | [7 empty] | Всего по позиции
51 | ТЕРр68-1-2 | Корчевка пней вручную давностью рубки до трех лет: диаметром до 500 мм твердых пород |  |  | 4: 1 пень; 7: 2 |  |  | Корчевка пней вручную давностью рубки до трех лет: диаметром до 500 мм твердых пород
| 1 | ОТ |  |  | 8: 31.5; 10: 63 |  |  |  |  | ОТ
| 2 | ЭМ |  |  | 8: 2.6; 10: 5 |  |  |  |  | ЭМ
| 4 | М |  |  | 8: 137.04; 10: 274 |  |  |  |  | М
|  | ЗТ |  |  | 4: чел.-ч; 5: 5; 7: 10 | [5 empty] | ЗТ
|  | Итого по расценке |  |  | 8: 171.14; 10: 342 | [6 empty] | Итого по расценке
|  | ФОТ |  |  | 10: 63 | [5 empty] | ФОТ
| МДС81-33.2004 Прил.5 п.18 | НР Благоустройство (ремонтно-строительные) |  |  | 4: %; 5: 104; 6: 0,7; 7: 72,8; 10: 45.86 | [5 empty] | НР Благоустройство (ремонтно-строительные)
| Письмо №АП-5536/06 Прил.2 п.18 | СП Благоустройство (ремонтно-строительные) |  |  | 4: %; 5: 60; 6: 0,9; 7: 54; 10: 34.02 | [5 empty] | СП Благоустройство (ремонтно-строительные)
|  | Всего по позиции |  |  | 10: 421.88 | [7 empty] | Всего по позиции
52 | ТССЦпг-01-01-01-007 | Погрузочные работы при автомобильных перевозках: леса круглого |  |  | 4: 1 т груза; 7: 0,168; 8: 11.07; 10: 2 |  |  | Погрузочные работы при автомобильных перевозках: леса круглого
53 | ТССЦпг-03-21-01-005 | Перевозка грузов автомобилями-самосвалами грузоподъемностью 10 т, работающих вне карьера, на расстояние: до 5 км I класс груза |  |  | 4: 1 т груза; 7: 0,168; 8: 6.65; 10: 1 |  |  | Перевозка грузов автомобилями-самосвалами грузоподъемностью 10 т, работающих вне карьера, на расстояние: до 5 км I класс груза
|  | Итоги по разделу 3 Деревья : | [21 empty] | Итоги по разделу 3 Деревья :
| 8,77 | Строительные работы |  |  | 10: 466.9 | [11 empty] | Строительные работы
|  | В том числе: | [22 empty] | В том числе:
|  | оплата труда |  |  | 10: 78 | [11 empty] | оплата труда
|  | эксплуатация машин и механизмов |  |  | 10: 16 | [11 empty] | эксплуатация машин и механизмов
|  | материалы |  |  | 10: 274 | [11 empty] | материалы
|  | накладные расходы |  |  | 10: 56.78 | [11 empty] | накладные расходы
|  | сметная прибыль |  |  | 10: 42.12 | [11 empty] | сметная прибыль
|  | Итого ФОТ (справочно) |  |  | 10: 78 | [11 empty] | Итого ФОТ (справочно)
|  | Итого накладные расходы (справочно) |  |  | 10: 56.78 | [11 empty] | Итого накладные расходы (справочно)
|  | Итого сметная прибыль (справочно) |  |  | 10: 42.12 | [11 empty] | Итого сметная прибыль (справочно)
|  | Итого по разделу 3 Деревья |  |  | 10: 466.9 | [12 empty] | Итого по разделу 3 Деревья
Раздел 4. Освещение | [13 empty] | Раздел 4. Освещение
54 | ТЕРр68-12-18 | Разборка тротуаров: из мелкоштучных искусственных материалов (брусчатка) на цементно-песчанном монтажном слое толщиной 50 мм |  |  | 4: 100 м2 площади разборки; 7: 0,0085 |  |  | Разборка тротуаров: из мелкоштучных искусственных материалов (брусчатка) на цементно-песчанном монтажном слое толщиной 50 мм
|  | Объем=0,85/100 | [19 empty] | Объем=0,85/100
| 1 | ОТ |  |  | 8: 1878.06; 10: 16 |  |  |  |  | ОТ
| 2 | ЭМ |  |  | 8: 2429.22; 10: 21 |  |  |  |  | ЭМ
| 3 | в т.ч. ОТм |  |  | 8: 257.34; 10: 2 |  |  |  |  | в т.ч. ОТм
| 4 | М |  |  | 8: 363.84; 10: 3 |  |  |  |  | М
|  | ЗТ |  |  | 4: чел.-ч; 5: 285,42; 7: 2,42607 | [5 empty] | ЗТ
|  | ЗТм |  |  | 4: чел.-ч; 5: 25,76; 7: 0,21896 | [5 empty] | ЗТм
|  | Итого по расценке |  |  | 8: 4671.12; 10: 40 | [6 empty] | Итого по расценке
|  | ФОТ |  |  | 10: 18 | [5 empty] | ФОТ
| МДС81-33.2004 Прил.5 п.18 | НР Благоустройство (ремонтно-строительные) |  |  | 4: %; 5: 104; 6: 0,7; 7: 72,8; 10: 13.1 | [5 empty] | НР Благоустройство (ремонтно-строительные)
| Письмо №АП-5536/06 Прил.2 п.18 | СП Благоустройство (ремонтно-строительные) |  |  | 4: %; 5: 60; 6: 0,9; 7: 54; 10: 9.72 | [5 empty] | СП Благоустройство (ремонтно-строительные)
|  | Всего по позиции |  |  | 10: 62.82 | [7 empty] | Всего по позиции
55 | ТЕР01-01-003-14 | Разработка грунта в отвал экскаваторами «драглайн» или «обратная лопата» с ковшом вместимостью: 0,5 (0,5-0,63) м3, группа грунтов 2 |  |  | 4: 1000 м3 грунта; 7: 0,012 |  |  | Разработка грунта в отвал экскаваторами «драглайн» или «обратная лопата» с ковшом вместимостью: 0,5 (0,5-0,63) м3, группа грунтов 2
|  | Объем=75*0,2*0,8/1000 | [19 empty] | Объем=75*0,2*0,8/1000
| 1 | ОТ |  |  | 8: 86.17; 10: 1 |  |  |  |  | ОТ
| 2 | ЭМ |  |  | 8: 2942.92; 10: 35 |  |  |  |  | ЭМ
| 3 | в т.ч. ОТм |  |  | 8: 391.17; 10: 5 |  |  |  |  | в т.ч. ОТм
|  | ЗТ |  |  | 4: чел.-ч; 5: 13,57; 7: 0,16284 | [5 empty] | ЗТ
|  | ЗТм |  |  | 4: чел.-ч; 5: 29,5; 7: 0,354 | [5 empty] | ЗТм
|  | Итого по расценке |  |  | 8: 3029.09; 10: 36 | [6 empty] | Итого по расценке
|  | ФОТ |  |  | 10: 6 | [5 empty] | ФОТ
| МДС81-33.2004 Прил.4 п.1.1 и Письмо №ВБ-338/02 от 08.02.08 | НР Земляные работы, выполняемые механизированным способом |  |  | 4: %; 5: 95; 6: 0,7; 7: 66,5; 10: 3.99 | [5 empty] | НР Земляные работы, выполняемые механизированным способом
| Письмо №АП-5536/06 от 18.11.04 Прил.1 п.1.1 | СП Земляные работы, выполняемые механизированным способом |  |  | 4: %; 5: 50; 6: 0,765; 7: 38,25; 10: 2.3 | [5 empty] | СП Земляные работы, выполняемые механизированным способом
|  | Всего по позиции |  |  | 10: 42.29 | [7 empty] | Всего по позиции
56 | ТЕР01-02-057-02 | Разработка грунта вручную в траншеях глубиной до 2 м без креплений с откосами, группа грунтов: 2 |  |  | 4: 100 м3 грунта; 7: 0,012 |  |  | Разработка грунта вручную в траншеях глубиной до 2 м без креплений с откосами, группа грунтов: 2
| 1 | ОТ |  |  | 8: 977.9; 10: 12 |  |  |  |  | ОТ
|  | ЗТ |  |  | 4: чел.-ч; 5: 154; 7: 1,848 | [5 empty] | ЗТ
|  | Итого по расценке |  |  | 8: 977.9; 10: 12 | [6 empty] | Итого по расценке
|  | ФОТ |  |  | 10: 12 | [5 empty] | ФОТ
| МДС81-33.2004 Прил.4 п.1.2 | НР Земляные работы, выполняемые ручным способом |  |  | 4: %; 5: 80; 6: 0,7; 7: 56; 10: 6.72 | [5 empty] | НР Земляные работы, выполняемые ручным способом
| Письмо №АП-5536/06 от 18.11.04 Прил.1 п.1.2 | СП Земляные работы, выполняемые ручным способом |  |  | 4: %; 5: 45; 6: 0,765; 7: 34,425; 10: 4.13 | [5 empty] | СП Земляные работы, выполняемые ручным способом
|  | Всего по позиции |  |  | 10: 22.85 | [7 empty] | Всего по позиции
57 | ТЕР34-02-003-01 | Устройство трубопроводов из полиэтиленовых труб: до 2 отверстий |  |  | 4: 1 канало-километр трубопровода; 7: 0,075 |  |  | Устройство трубопроводов из полиэтиленовых труб: до 2 отверстий
|  | Объем=75/1000 | [19 empty] | Объем=75/1000
| 1 | ОТ |  |  | 8: 915.04; 10: 69 |  |  |  |  | ОТ
| 4 | М |  |  | 8: 29263.5; 10: 2194 |  |  |  |  | М
|  | ЗТ |  |  | 4: чел.-ч; 5: 133; 7: 9,975 | [5 empty] | ЗТ
|  | Итого по расценке |  |  | 8: 30178.54; 10: 2263 | [6 empty] | Итого по расценке
|  | ФОТ |  |  | 10: 69 | [5 empty] | ФОТ
| МДС81-33.2004 Прил.4 п.28.1 | НР Прокладка и монтаж сетей связи |  |  | 4: %; 5: 100; 6: 0,7; 7: 70; 10: 48.3 | [5 empty] | НР Прокладка и монтаж сетей связи
| Письмо №АП-5536/06 от 18.11.04 Прил.1 п.28.1 | СП Прокладка и монтаж сетей связи |  |  | 4: %; 5: 65; 6: 0,765; 7: 49,725; 10: 34.31 | [5 empty] | СП Прокладка и монтаж сетей связи
|  | Всего по позиции |  |  | 10: 2345.61 | [7 empty] | Всего по позиции
58 | ТССЦ-507-0546 | Трубы полиэтиленовые низкого давления (ПНД) с наружным диаметром 110 мм |  |  | 4: м; 7: -75; 8: 29.2; 10: -2190 |  |  | Трубы полиэтиленовые низкого давления (ПНД) с наружным диаметром 110 мм
59 | ТССЦ-509-6409 | Трубы гибкие гофрированные двустенные "DKC" диаметром 50 мм |  |  | 4: м; 7: 75; 8: 10.84; 10: 813 |  |  | Трубы гибкие гофрированные двустенные "DKC" диаметром 50 мм
60 | ТЕРм08-02-148-01 | Кабель до 35 кВ в проложенных трубах, блоках и коробах, масса 1 м кабеля: до 1 кг |  |  | 4: 100 м кабеля; 7: 0,96 |  |  | Кабель до 35 кВ в проложенных трубах, блоках и коробах, масса 1 м кабеля: до 1 кг
|  | Объем=(75+(3,5*6))/100 | [19 empty] | Объем=(75+(3,5*6))/100
| 1 | ОТ |  |  | 8: 77.67; 10: 75 |  |  |  |  | ОТ
| 2 | ЭМ |  |  | 8: 57.75; 10: 55 |  |  |  |  | ЭМ
| 3 | в т.ч. ОТм |  |  | 8: 2.65; 10: 3 |  |  |  |  | в т.ч. ОТм
| 4 | М |  |  | 8: 34.57; 10: 33 |  |  |  |  | М
|  | ЗТ |  |  | 4: чел.-ч; 5: 9,92; 7: 9,5232 | [5 empty] | ЗТ
|  | ЗТм |  |  | 4: чел.-ч; 5: 0,2; 7: 0,192 | [5 empty] | ЗТм
|  | Итого по расценке |  |  | 8: 169.99; 10: 163 | [6 empty] | Итого по расценке
|  | ФОТ |  |  | 10: 78 | [5 empty] | ФОТ
| МДС81-33.2004 Прил.4 п.45.2 | НР Электромонтажные работы на других объектах |  |  | 4: %; 5: 95; 6: 0,7; 7: 66,5; 10: 51.87 | [5 empty] | НР Электромонтажные работы на других объектах
| Письмо №АП-5536/06 Прил.1 п.45.2 | СП Электромонтажные работы на других объектах |  |  | 4: %; 5: 65; 6: 0,9; 7: 58,5; 10: 45.63 | [5 empty] | СП Электромонтажные работы на других объектах
|  | Всего по позиции |  |  | 10: 260.5 | [7 empty] | Всего по позиции
61 | ТССЦ-501-8337 | Кабель силовой с алюминиевыми жилами с поливинилхлоридной изоляцией в поливинилхлоридной оболочке без защитного покрова АВВГ, напряжением 1,0 Кв, число жил – 3 и сечением 6,0 мм2 |  |  | 4: 1000 м; 7: 0,096; 8: 4491.06; 10: 431 |  |  | Кабель силовой с алюминиевыми жилами с поливинилхлоридной изоляцией в поливинилхлоридной оболочке без защитного покрова АВВГ, напряжением 1,0 Кв, число жил – 3 и сечением 6,0 мм2
|  | Объем=96/1000 | [19 empty] | Объем=96/1000
62 | ТЕР01-01-033-02 | Засыпка траншей и котлованов с перемещением грунта до 5 м бульдозерами мощностью: 59 кВт (80 л.с.), группа грунтов 2 |  |  | 4: 1000 м3 грунта; 7: 0,012 |  |  | Засыпка траншей и котлованов с перемещением грунта до 5 м бульдозерами мощностью: 59 кВт (80 л.с.), группа грунтов 2
| 2 | ЭМ |  |  | 8: 542.4; 10: 7 |  |  |  |  | ЭМ
| 3 | в т.ч. ОТм |  |  | 8: 100.94; 10: 1 |  |  |  |  | в т.ч. ОТм
|  | ЗТм |  |  | 4: чел.-ч; 5: 8,87; 7: 0,10644 | [5 empty] | ЗТм
|  | Итого по расценке |  |  | 8: 542.4; 10: 7 | [6 empty] | Итого по расценке
|  | ФОТ | [16 empty] | ФОТ | bar: 10
| МДС81-33.2004 Прил.4 п.1.1 и Письмо №ВБ-338/02 от 08.02.08 | НР Земляные работы, выполняемые механизированным способом |  |  | 4: %; 5: 95; 6: 0,7; 7: 66,5; 10: 0.67 | [5 empty] | НР Земляные работы, выполняемые механизированным способом
| Письмо №АП-5536/06 от 18.11.04 Прил.1 п.1.1 | СП Земляные работы, выполняемые механизированным способом |  |  | 4: %; 5: 50; 6: 0,765; 7: 38,25; 10: 0.38 | [5 empty] | СП Земляные работы, выполняемые механизированным способом
|  | Всего по позиции |  |  | 10: 8.05 | [7 empty] | Всего по позиции
63 | ТЕР01-02-031-04 | Бурение ям глубиной до 2 м бурильно-крановыми машинами: на автомобиле, группа грунтов 2 |  |  | 4: 100 ям; 7: 0,06 |  |  | Бурение ям глубиной до 2 м бурильно-крановыми машинами: на автомобиле, группа грунтов 2
|  | Объем=6/100 | [19 empty] | Объем=6/100
| 1 | ОТ |  |  | 8: 96.52; 10: 6 |  |  |  |  | ОТ
| 2 | ЭМ |  |  | 8: 2294.73; 10: 137 |  |  |  |  | ЭМ
| 3 | в т.ч. ОТм |  |  | 8: 188.79; 10: 11 |  |  |  |  | в т.ч. ОТм
|  | ЗТ |  |  | 4: чел.-ч; 5: 15,2; 7: 0,912 | [5 empty] | ЗТ
|  | ЗТм |  |  | 4: чел.-ч; 5: 16,59; 7: 0,9954 | [5 empty] | ЗТм
|  | Итого по расценке |  |  | 8: 2391.25; 10: 143 | [6 empty] | Итого по расценке
|  | ФОТ |  |  | 10: 17 | [5 empty] | ФОТ
| МДС81-33.2004 Прил.4 п.1.4 | НР Земляные работы, выполняемые по другим видам работ (подготовительным, сопутствующим, укрепительным) |  |  | 4: %; 5: 80; 6: 0,7; 7: 56; 10: 9.52 | [5 empty] | НР Земляные работы, выполняемые по другим видам работ (подготовительным, сопутствующим, укрепительным)
| Письмо №АП-5536/06 от 18.11.04 Прил.1 п.1.4 | СП Земляные работы, выполняемые по другим видам работ (подготовительным, сопутствующим, укрепительным) |  |  | 4: %; 5: 45; 6: 0,765; 7: 34,425; 10: 5.85 | [5 empty] | СП Земляные работы, выполняемые по другим видам работ (подготовительным, сопутствующим, укрепительным)
|  | Всего по позиции |  |  | 10: 158.37 | [7 empty] | Всего по позиции
64 | ТЕР08-01-002-02 | Устройство основания под фундаменты: щебеночного |  |  | 4: 1 м3 основания; 7: 0,3 |  |  | Устройство основания под фундаменты: щебеночного
|  | Объем=(0,5*0,5*0,2)*6 | [19 empty] | Объем=(0,5*0,5*0,2)*6
| 1 | ОТ |  |  | 8: 15.96; 10: 5 |  |  |  |  | ОТ
| 2 | ЭМ |  |  | 8: 58.26; 10: 17 |  |  |  |  | ЭМ
| 3 | в т.ч. ОТм |  |  | 8: 5.45; 10: 2 |  |  |  |  | в т.ч. ОТм
| 4 | М |  |  | 8: 160.17; 10: 48 |  |  |  |  | М
|  | ЗТ |  |  | 4: чел.-ч; 5: 2,4; 7: 0,72 | [5 empty] | ЗТ
|  | ЗТм |  |  | 4: чел.-ч; 5: 0,54; 7: 0,162 | [5 empty] | ЗТм
|  | Итого по расценке |  |  | 8: 234.39; 10: 70 | [6 empty] | Итого по расценке
|  | ФОТ |  |  | 10: 7 | [5 empty] | ФОТ
| МДС81-33.2004 Прил.4 п.8 | НР Конструкции из кирпича и блоков |  |  | 4: %; 5: 122; 6: 0,7; 7: 85,4; 10: 5.98 | [5 empty] | НР Конструкции из кирпича и блоков
| Письмо №АП-5536/06 от 18.11.04 Прил.1 п.8 | СП Конструкции из кирпича и блоков |  |  | 4: %; 5: 80; 6: 0,765; 7: 61,2; 10: 4.28 | [5 empty] | СП Конструкции из кирпича и блоков
|  | Всего по позиции |  |  | 10: 80.26 | [7 empty] | Всего по позиции
65 | ТЕР06-01-015-08 | Установка закладных деталей весом: до 20 кг |  |  | 4: 1 т; 7: 0,066 |  |  | Установка закладных деталей весом: до 20 кг
|  | Объем=11*6/1000 | [19 empty] | Объем=11*6/1000
| 1 | ОТ |  |  | 8: 466.56; 10: 31 |  |  |  |  | ОТ
| 2 | ЭМ |  |  | 8: 34.94; 10: 2 |  |  |  |  | ЭМ
| 3 | в т.ч. ОТм |  |  | 8: 1.99; 10: 0 |  |  |  |  | в т.ч. ОТм
| 4 | М |  |  | 8: 6386.94; 10: 422 |  |  |  |  | М
|  | ЗТ |  |  | 4: чел.-ч; 5: 63,22; 7: 4,17252 | [5 empty] | ЗТ
|  | ЗТм |  |  | 4: чел.-ч; 5: 0,15; 7: 0,0099 | [5 empty] | ЗТм
|  | Итого по расценке |  |  | 8: 6888.44; 10: 455 | [6 empty] | Итого по расценке
|  | ФОТ |  |  | 10: 31 | [5 empty] | ФОТ
| МДС81-33.2004 Прил.4 п.6.1 и Письмо №ВБ-338/02 от 08.02.08 | НР Бетонные и железобетонные монолитные конструкции в промышленном строительстве |  |  | 4: %; 5: 105; 6: 0,7; 7: 73,5; 10: 22.79 | [5 empty] | НР Бетонные и железобетонные монолитные конструкции в промышленном строительстве
| Письмо №АП-5536/06 от 18.11.04 Прил.1 п.6.1 | СП Бетонные и железобетонные монолитные конструкции в промышленном строительстве |  |  | 4: %; 5: 65; 6: 0,765; 7: 49,725; 10: 15.41 | [5 empty] | СП Бетонные и железобетонные монолитные конструкции в промышленном строительстве
|  | Всего по позиции |  |  | 10: 493.2 | [7 empty] | Всего по позиции
66 | ТЕР06-01-001-01 | Устройство бетонной подготовки |  |  | 4: 100 м3 бетона, бутобетона и железобетона в деле; 7: 0,00432 |  |  | Устройство бетонной подготовки
|  | Объем=(0,3*0,3*0,8)*6/100 | [19 empty] | Объем=(0,3*0,3*0,8)*6/100
| 1 | ОТ |  |  | 8: 1143; 10: 5 |  |  |  |  | ОТ
| 2 | ЭМ |  |  | 8: 1586.13; 10: 7 |  |  |  |  | ЭМ
| 3 | в т.ч. ОТм |  |  | 8: 238.68; 10: 1 |  |  |  |  | в т.ч. ОТм
| 4 | М |  |  | 8: 51415.49; 10: 222 |  |  |  |  | М
|  | ЗТ |  |  | 4: чел.-ч; 5: 180; 7: 0,7776 | [5 empty] | ЗТ
|  | ЗТм |  |  | 4: чел.-ч; 5: 18; 7: 0,07776 | [5 empty] | ЗТм
|  | Итого по расценке |  |  | 8: 54144.62; 10: 234 | [6 empty] | Итого по расценке
|  | ФОТ |  |  | 10: 6 | [5 empty] | ФОТ
| МДС81-33.2004 Прил.4 п.6.1 и Письмо №ВБ-338/02 от 08.02.08 | НР Бетонные и железобетонные монолитные конструкции в промышленном строительстве |  |  | 4: %; 5: 105; 6: 0,7; 7: 73,5; 10: 4.41 | [5 empty] | НР Бетонные и железобетонные монолитные конструкции в промышленном строительстве
| Письмо №АП-5536/06 от 18.11.04 Прил.1 п.6.1 | СП Бетонные и железобетонные монолитные конструкции в промышленном строительстве |  |  | 4: %; 5: 65; 6: 0,765; 7: 49,725; 10: 2.98 | [5 empty] | СП Бетонные и железобетонные монолитные конструкции в промышленном строительстве
|  | Всего по позиции |  |  | 10: 241.39 | [7 empty] | Всего по позиции
67 | ТЕРм08-02-363-01 | Кронштейны специальные на опорах для светильников сварные металлические, количество рожков: 1 |  |  | 4: 1 шт.; 7: 6 |  |  | Кронштейны специальные на опорах для светильников сварные металлические, количество рожков: 1
| 1 | ОТ |  |  | 8: 21.68; 10: 130 |  |  |  |  | ОТ
| 2 | ЭМ |  |  | 8: 155.43; 10: 933 |  |  |  |  | ЭМ
| 3 | в т.ч. ОТм |  |  | 8: 14.32; 10: 86 |  |  |  |  | в т.ч. ОТм
| 4 | М |  |  | 8: 14.29; 10: 85 |  |  |  |  | М
|  | ЗТ |  |  | 4: чел.-ч; 5: 2,73; 7: 16,38 | [5 empty] | ЗТ
|  | ЗТм |  |  | 4: чел.-ч; 5: 1,08; 7: 6,48 | [5 empty] | ЗТм
|  | Итого по расценке |  |  | 8: 191.4; 10: 1148 | [6 empty] | Итого по расценке
|  | ФОТ |  |  | 10: 216 | [5 empty] | ФОТ
| МДС81-33.2004 Прил.4 п.45.2 | НР Электромонтажные работы на других объектах |  |  | 4: %; 5: 95; 6: 0,7; 7: 66,5; 10: 143.64 | [5 empty] | НР Электромонтажные работы на других объектах
| Письмо №АП-5536/06 Прил.1 п.45.2 | СП Электромонтажные работы на других объектах |  |  | 4: %; 5: 65; 6: 0,9; 7: 58,5; 10: 126.36 | [5 empty] | СП Электромонтажные работы на других объектах
|  | Всего по позиции |  |  | 10: 1418 | [7 empty] | Всего по позиции
68 | ТССЦ-201-8102 | Опоры стальные типа «Торшер» |  |  | 4: т; 7: 0,282; 8: 24616.53; 10: 6942 |  |  | Опоры стальные типа «Торшер»
|  | Объем=47*6/1000 | [19 empty] | Объем=47*6/1000
69 | ТЕРм08-02-369-04 | Светильник, устанавливаемый вне зданий «Шар венчающий» |  |  | 4: 1 шт.; 7: 6 |  |  | Светильник, устанавливаемый вне зданий «Шар венчающий»
| 1 | ОТ |  |  | 8: 8.71; 10: 52 |  |  |  |  | ОТ
| 2 | ЭМ |  |  | 8: 55.7; 10: 334 |  |  |  |  | ЭМ
| 3 | в т.ч. ОТм |  |  | 8: 5.04; 10: 30 |  |  |  |  | в т.ч. ОТм
| 4 | М |  |  | 8: 45.72; 10: 275 |  |  |  |  | М
|  | ЗТ |  |  | 4: чел.-ч; 5: 1,02; 7: 6,12 | [5 empty] | ЗТ
|  | ЗТм |  |  | 4: чел.-ч; 5: 0,38; 7: 2,28 | [5 empty] | ЗТм
|  | Итого по расценке |  |  | 8: 110.13; 10: 661 | [6 empty] | Итого по расценке
|  | ФОТ |  |  | 10: 82 | [5 empty] | ФОТ
| МДС81-33.2004 Прил.4 п.45.2 | НР Электромонтажные работы на других объектах |  |  | 4: %; 5: 95; 6: 0,7; 7: 66,5; 10: 54.53 | [5 empty] | НР Электромонтажные работы на других объектах
| Письмо №АП-5536/06 Прил.1 п.45.2 | СП Электромонтажные работы на других объектах |  |  | 4: %; 5: 65; 6: 0,9; 7: 58,5; 10: 47.97 | [5 empty] | СП Электромонтажные работы на других объектах
|  | Всего по позиции |  |  | 10: 763.5 | [7 empty] | Всего по позиции
70 | ТССЦ-509-5474 | Светильник торшерный "Шар" РТУ 06-125-004, с защитным стеклом из светостабилизированного поликарбоната молочного цвета |  |  | 4: шт.; 7: 6; 8: 506.94; 10: 3042 |  |  | Светильник торшерный "Шар" РТУ 06-125-004, с защитным стеклом из светостабилизированного поликарбоната молочного цвета
71 | ТЕР27-07-003-02 | Устройство бетонных плитных тротуаров с заполнением швов: песком с использованием демонтированных материалов |  |  | 4: 100 м2 тротуара; 7: 0,0085 |  |  | Устройство бетонных плитных тротуаров с заполнением швов: песком с использованием демонтированных материалов
|  | Объем=0,85/100 | [19 empty] | Объем=0,85/100
|  | МАТ=0 к расх. | [14 empty] | МАТ=0 к расх.
| 1 | ОТ |  |  | 8: 281.96; 10: 2 |  |  |  |  | ОТ
| 2 | ЭМ |  |  | 8: 402.98; 10: 4 |  |  |  |  | ЭМ
| 3 | в т.ч. ОТм |  |  | 8: 5.54; 10: 0 |  |  |  |  | в т.ч. ОТм
| 4 | М |  |  | 8: 7836.71; 9: 0; 10: 0 |  |  |  |  | М
|  | ЗТ |  |  | 4: чел.-ч; 5: 42,4; 7: 0,3604 | [5 empty] | ЗТ
|  | ЗТм |  |  | 4: чел.-ч; 5: 0,42; 7: 0,00357 | [5 empty] | ЗТм
|  | Итого по расценке |  |  | 8: 8521.65; 10: 6 | [6 empty] | Итого по расценке
|  | ФОТ |  |  | 10: 2 | [5 empty] | ФОТ
| МДС81-33.2004 Прил.4 п.21 | НР Автомобильные дороги |  |  | 4: %; 5: 142; 6: 0,7; 7: 99,4; 10: 1.99 | [5 empty] | НР Автомобильные дороги
| Письмо №АП-5536/06 от 18.11.04 Прил.1 п.21 | СП Автомобильные дороги |  |  | 4: %; 5: 95; 6: 0,765; 7: 72,675; 10: 1.45 | [5 empty] | СП Автомобильные дороги
|  | Всего по позиции |  |  | 10: 9.44 | [7 empty] | Всего по позиции
|  | Итоги по разделу 4 Освещение : | [21 empty] | Итоги по разделу 4 Освещение :
| 8,77 | Строительные работы |  |  | 10: 2087.28 | [11 empty] | Строительные работы
|  | В том числе: | [22 empty] | В том числе:
|  | оплата труда |  |  | 10: 147 | [11 empty] | оплата труда
|  | эксплуатация машин и механизмов |  |  | 10: 230 | [11 empty] | эксплуатация машин и механизмов
|  | материалы |  |  | 10: 1512 | [11 empty] | материалы
|  | накладные расходы |  |  | 10: 117.47 | [11 empty] | накладные расходы
|  | сметная прибыль |  |  | 10: 80.81 | [11 empty] | сметная прибыль
| 8,77 | Монтажные работы |  |  | 10: 12857 | [11 empty] | Монтажные работы
|  | В том числе: | [22 empty] | В том числе:
|  | оплата труда |  |  | 10: 257 | [11 empty] | оплата труда
|  | эксплуатация машин и механизмов |  |  | 10: 1322 | [11 empty] | эксплуатация машин и механизмов
|  | материалы |  |  | 10: 10808 | [11 empty] | материалы
|  | накладные расходы |  |  | 10: 250.04 | [11 empty] | накладные расходы
|  | сметная прибыль |  |  | 10: 219.96 | [11 empty] | сметная прибыль
|  | Итого ФОТ (справочно) |  |  | 10: 545 | [11 empty] | Итого ФОТ (справочно)
|  | Итого накладные расходы (справочно) |  |  | 10: 367.51 | [11 empty] | Итого накладные расходы (справочно)
|  | Итого сметная прибыль (справочно) |  |  | 10: 300.77 | [11 empty] | Итого сметная прибыль (справочно)
|  | Итого по разделу 4 Освещение |  |  | 10: 14944.28 | [12 empty] | Итого по разделу 4 Освещение
|  | Итоги по смете: | [24 empty] | Итоги по смете:
| 8,77 | Строительные работы |  |  | 10: 139291.77; 11: 8.77; 12: 1221589 | [14 empty] | Строительные работы
|  | В том числе: | [25 empty] | В том числе:
|  | оплата труда |  |  | 10: 3038 | [14 empty] | оплата труда
|  | эксплуатация машин и механизмов |  |  | 10: 5245 | [14 empty] | эксплуатация машин и механизмов
|  | материалы |  |  | 10: 125796 | [14 empty] | материалы
|  | накладные расходы |  |  | 10: 3055.02 | [14 empty] | накладные расходы
|  | сметная прибыль |  |  | 10: 2157.75 | [14 empty] | сметная прибыль
| 8,77 | Монтажные работы |  |  | 10: 12857; 11: 8.77; 12: 112756 | [14 empty] | Монтажные работы
|  | В том числе: | [25 empty] | В том числе:
|  | оплата труда |  |  | 10: 257 | [14 empty] | оплата труда
|  | эксплуатация машин и механизмов |  |  | 10: 1322 | [14 empty] | эксплуатация машин и механизмов
|  | материалы |  |  | 10: 10808 | [14 empty] | материалы
|  | накладные расходы |  |  | 10: 250.04 | [14 empty] | накладные расходы
|  | сметная прибыль |  |  | 10: 219.96 | [14 empty] | сметная прибыль
|  | Итого ФОТ (справочно) |  |  | 10: 3789 | [14 empty] | Итого ФОТ (справочно)
|  | Итого накладные расходы (справочно) |  |  | 10: 3305.06 | [14 empty] | Итого накладные расходы (справочно)
|  | Итого сметная прибыль (справочно) |  |  | 10: 2377.71 | [14 empty] | Итого сметная прибыль (справочно)
|  | Итого |  |  | 10: 152148.77; 12: 1334345 | [14 empty] | Итого
|  | НДС при УСНО (МАТ+(ЭМ-ЗПМ)+НР*0,1712+СП*0,15)*0,20 |  |  | 10: 28719.9 | [15 empty] | НДС при УСНО (МАТ+(ЭМ-ЗПМ)+НР*0,1712+СП*0,15)*0,20
|  | ВСЕГО по смете |  |  | 10: 180868.67; 12: 1334345 | [16 empty] | ВСЕГО по смете
|  | ВСЕГО по смете с учетос аукционного коэффициента (1,2132550427363) |  |  | 12: 1618900.8
Составил:
[должность, подпись (инициалы, фамилия)]
Проверил:
[должность, подпись (инициалы, фамилия)]